## Arkusz1
PRZEDMIAR ROBÓT
Remont drogi wojewódzkiej nr 734 na odcinku od km 6+619 do km 7+310 w m. Dębówka, gmina Konstancin Jeziorna, powiat piaseczyński, województwo mazowieckie.
L.p. | Nr SST | Opis robót | J.m. | Ilość robót
1 | 2 | 3 | 4 | 5
IV |  | NAWIERZCHNIA
1 | D.04.03.01 | Oczyszczenie mechaniczne nawierzchni bitumicznej | m2 | 12444
2 | D-04.03.01 | Mechaniczne skropienie warstw konstrukcyjnych emulsja szybkorozpadową 3- krotne. | m2 | 12444
3 | D.05.03.05b | Wykonanie warstwy wyrównawczej z betonu asfaltowego AC 11W 50/70 KR 2 w ilości 75 kg/m² 4148 m2*0,075= 311 ton | t | 311
4 | D. 05.03.26a | Ułożenie geosiatki o wytrzymałości na rozciąganie wzdłuż i w szerz pasma min 100 kN/m. | m2 | 4148
5 | D.05.03.05b | Wykonanie warstwy wiążącej z betonu asfaltowego z polimeroasfaltem AC 16W PMB 25/55-60 KR 3 o gr. 5 cm | m2 | 4148
6 | D.05.03.05a | Wykonanie warstwy ścieralnej z AC 11S PMB 45/80/55 KR 3 o grubości warstwy 4 cm | m2 | 4080
V |  | ROWY
7 | D-06.04.01 | Odtworzenie rowów przydrożnych trapezowych o głebokości 50 cm i nachyleniu skarp 1 : 1,5. | mb | 1348
VI |  | ZJAZDY
zjazdy indywidualne str. prawa i lewa
8 | D.04.01.01 | rozbiórka istniejących zjazdów | m2 | 44
9 | D.05.03.01 | Wykonanie nawierzchni zjazdów z kruszywa łamanego 0/31,5 gr. 20 cm | m² | 44
VII |  | POBOCZA
10 | D.04.04.02b | Wykonanie poboczy z kruszywa łamanego 0/31,5 wraz z zagęszczeniem o grubości warstwy 10 cm | m2 | 1348
11 | D.06.01.01 | Obsypanie ziemią pasa zieleni za poboczem | m2 | 270
VIII |  | OZNAKOWANIE
12 | D.01.01.01.b | Stabilizacja granic pasa drogowego | ryczałt | 1
13 | D.07.02.01 D.07.01.01 D.07.02.02 | Aktualizacja projektu stałej organizacji ruchu wraz z wprowadzeniem zmian w oznakowaniu | ryczałt | 1
14 | D.07.01.01 | Wykonanie oznakowania poziomego grubowarstwowego | m2 | 362
15 | D.07.02.01 | Demontaż istniejących znaków pionowych wraz ze słupkami do znaków pionowych z odwiezieniem materiału - na teren Bazy Rejonu Drogowego Otwock - Piaseczno w Otwocku. | szt. | 10
16 | D.07.02.01 | Montaż tablic znaków drogowych wraz ze słupkami do znaków drogowych. | szt. | 10
17 | D.07.02.01 | Ustawienie słupków prowadzacych uchylnych U-1a z znakami U-7 i U-8 | szt | 14
sporządził
Robert Śniczewski
14.04.2026 r.