## Spec1
Załącznik Nr 3 do SWZ
Formularz cenowy
Dotyczy postępowania przetargowego: Dostawy elementów wezłów ciepłowniczych
SPECYFIKACJA NR 1
L.p. | Wyszczególnienie | Norma, katalog, | Jedn. | Liczba | Cena jednostkowa netto | Wartość netto
|  | wytwórca, rysunek, itp. | miary | jedn.
Sekcja modułu przyłączeniowego
1m | Filrtoodmulnik magnetyczny | FM- Aulin – DN25 | 15 | szt.
2m | Regulator przepływu z zaworem regulacyjnym | AVQM DN15 kvs=1,0m3/h, PN25 + śrubunki | 20 | szt.
3m | Siłownik zaworu regulacyjnego | AMV 13 | 20 | szt.
4m | Manometr + kurek manometryczny + rurka manometryczna | manometr, M100 do 16,0bar do 160 °C, kurek manom. fig. 525 , rurka manom. do wspawania z gwintem 1/2" | 30 | szt.
5m | Termometr bimateliczny | Średnica tarczy 80mm, przyłącze procesowe 1/2" L=60mm, Tmax 160 °C | 30 | szt.
6m | Zawór kulowy kołnierzowy | DN25 PN25 + kołnierze | 30 | szt.
7m | Zawór kulowy gwintowany | DN15 do 150 °C PN25 | 75 | szt.
8m | Zawór kulowy gwintowany | DN15 do 150 °C PN25 | 15 | szt.
Sekcja wymiennika CO
1a | Wymiennik CO | LB31-20H-1" + izolacja + śrubunki | 17 | szt.
2a | Pompa obiegowa CO | Alpha2 25-60 | 20 | szt.
3a | Naczynie wzbiorcze CO | C35 | 15 | szt.
4a | Zawór bezpieczeństwa membranowy | typ SYR 1915 1,2" 2,5 BAR | 15 | szt.
5a | Wodomierz | woda gorąca DN15 | 15 | szt.
6a | Manometr + kurek manometryczny | M100 do 120 °C | 15 | szt.
7a | Termometr bimateliczny średnica tarczy 80mm długość czujnika 60mm + przyłącze procesowe | do 160 °C | 30 | szt.
8a | Filtr siatkowy gwintowany | FS-3 DN 25 | 30 | szt.
9a | Filtr siatkowy gwintowany | FS-3 DN 15 | 15 | szt.
10a | Zawór zwrotny gwintowany | DN15 do 120 °C | 15 | szt.
11a | Zawór kulowy gwintowany | DN25 do 120 °C | 30 | szt.
12a | Zawór kulowy gwintowany | DN15 do 120 °C | 15 | szt.
13a | Zawór kulowy gwintowany | DN15 do 120 °C | 15 | szt.
14a | Czujnik temperatury zanurzeniowy | ESMU 100 (stal nierdzewna) | 15 | szt.
Sekcja wymiennika CWU
1z | Pojemnościowy podgrzewaczy CWU | wersja stojąca SGW(L)x2, 100l, emaliowany PN6 | 15 | szt.
2z | Pompa ładująca | Alpha2 25-60 | 20 | szt.
3z | Pompa cyrkulacji CWU | UP 20-30 N 150 | 15 | szt.
4z | Naczynie wzbiorcze CWU | Reflex DD 12 | 15 | szt.
5z | Zawór bezpieczeństwa membranowy | typ SYR 2115 1/2" 6 bar | 15 | szt.
6z | Termostatyczny zawór mieszający ATM 883 | DN25, G11/4", 35÷60°C, Kvs 4,2 m3/h | 15 | szt.
7z | Manometr + kurek manometryczny | M100 do 120 °C | 15 | szt.
8z | Termometr bimateliczny średnica tarczy 80mm długość czujnika 60mm + przyłącze procesowe | do 160 °C | 45 | szt.
9z | Filtr siatkowy gwintowany | FS-3 DN 25 | 15 | szt.
10z | Filtr siatkowy gwintowany | FS-3 DN 15 | 15 | szt.
11z | Filtr siatkowy gwintowany | FS-3 DN 25 | 15 | szt.
12z | Zawór zwrotny gwintowany | DN25 | 15 | szt.
13z | Zawór zwrotny gwintowany | DN15 | 15 | szt.
14z | Zawór zwrotny gwintowany | DN25 | 15 | szt.
15z | Zawór kulowy gwintowany | DN25 do 120 °C | 15 | szt.
16z | Zawór kulowy gwintowany | DN15do 120 °C | 15 | szt.
17z | Zawór kulowy gwintowany | DN15do 120 °C | 15 | szt.
18z | Zawór kulowy gwintowany | DN25do 120 °C | 15 | szt.
19z | Czujnik temperatury zanurzeniowy | ESMU 250 (stal nierdzewna) | 15 | szt.
Sekcja regulatora pogodowego
1s | Regulator pogodowy | Danfoss ECL 310 | 10 | szt.
2s | Podstawka ścienna regulatora |  | 10 | szt.
3s | Klucz aplikacji | A337 | 10 | szt.
4s | Czujnik temp. zewn. | ESMT | 10 | szt.
SPECYFIKACJA NR 2
L.p. | Wyszczególnienie | Norma, katalog, | Jedn. | Liczba | Cena jednostkowa netto | Wartość netto
|  | wytwórca, rysunek, itp. | miary | jedn.
Sekcja modułu przyłączeniowego
1m | Filrtoodmulnik magnetyczny | FM- Aulin – DN25 | 1 | szt.
2m | Regulator przepływu z zaworem regulacyjnym | AVQM DN15 kvs=1,0m3/h, PN25 + śrubunki | 1 | szt.
3m | Siłownik zaworu regulacyjnego | AMV 13 | 1 | szt.
4m | Manometr + kurek manometryczny + rurka manometryczna | M100 do 160 °C | 2 | szt.
5m | Termometr bimateliczny średnica tarczy 80mm długość czujnika 60mm + przyłącze procesowe | do 160 °C | 2 | szt.
6m | Zawór kulowy kołnierzowy | DN32 PN25 + kołnierze | 2 | szt.
7m | Zawór kulowy gwintowany | DN15 do 150 °C | 5 | szt.
8m | Zawór kulowy gwintowany | DN15 do 150 °C PN25 | 1 | szt.
Sekcja wymiennika CO
1a | Wymiennik CO | LB31-20H-1" + izolacja + śrubunki | 1 | szt.
2a | Pompa obiegowa CO | Alpha2 25-60 | 1 | szt.
3a | Naczynie wzbiorcze CO | C 35 | 1 | szt.
4a | Zawór bezpieczeństwa membranowy | typ SYR 1915 1,2" 2,5 BAR | 1 | szt.
5a | Wodomierz | woda gorąca DN15 | 1 | szt.
6a | Manometr + kurek manometryczny | M100 do 120 °C | 1 | szt.
7a | Termometr bimateliczny średnica tarczy 80mm długość czujnika 60mm + przyłącze procesowe | do 160 °C | 2 | szt.
8a | Filtr siatkowy gwintowany | FS-3 DN 25 | 2 | szt.
9a | Filtr siatkowy gwintowany | FS-3 DN 15 | 1 | szt.
10a | Zawór zwrotny gwintowany | DN15 do 120 °C | 1 | szt.
11a | Zawór kulowy gwintowany | DN25 do 120 °C | 2 | szt.
12a | Zawór kulowy gwintowany | DN15 do 120 °C | 1 | szt.
13a | Zawór kulowy gwintowany | DN15 do 120 °C | 1 | szt.
14a | Czujnik temperatury zanurzeniowy | ESMU 100 (stal nierdzewna) | 1 | szt.
Sekcja wymiennika CWU
1z | Pojemnościowy podgrzewaczy CWU | SGW(S) Tower Grand 160, emaliowany PN10 | 1 | szt.
2z | Pompa ładująca | Alpha2 25-60 | 1 | szt.
3z | Pompa cyrkulacji CWU | UP 20-30 N 150 | 1 | szt.
4z | Naczynie wzbiorcze CWU | Refix DD 12 | 1 | szt.
5z | Zawór bezpieczeństwa membranowy | typ SYR 2115 1/2" 6 bar | 1 | szt.
6z | Termostatyczny zawór mieszający ATM 883 | DN25, G11/4", 35÷60°C, Kvs 4,2 m3/h | 1 | szt.
7z | Manometr + kurek manometryczny | M100 do 120 °C | 1 | szt.
8z | Termometr bimateliczny średnica tarczy 80mm długość czujnika 60mm + przyłącze procesowe | do 160 °C | 3 | szt.
9z | Filtr siatkowy gwintowany | FS-3 DN 25 | 1 | szt.
10z | Filtr siatkowy gwintowany | FS-3 DN 15 | 1 | szt.
11z | Filtr siatkowy gwintowany | FS-3 DN 25 | 1 | szt.
12z | Zawór zwrotny gwintowany | DN25 | 1 | szt.
13z | Zawór zwrotny gwintowany | DN15 | 1 | szt.
14z | Zawór zwrotny gwintowany | DN25 | 1 | szt.
15z | Zawór kulowy gwintowany | DN25 do 120 °C | 1 | szt.
16z | Zawór kulowy gwintowany | DN15do 120 °C | 1 | szt.
17z | Zawór kulowy gwintowany | DN15do 120 °C | 1 | szt.
18z | Zawór kulowy gwintowany | DN25do 120 °C | 1 | szt.
19z | Czujnik temperatury zanurzeniowy | ESMU 250 (stal nierdzewna) | 1 | szt.
Sekcja regulatora pogodowego
1s | Regulator pogodowy | Danfoss ECL 310 | 1 | szt.
2s | Podstawka ścienna regulatora |  | 1 | szt.
3s | Klucz aplikacji | A337 | 1 | szt.
4s | Czujnik temp. zewn. | ESMT | 1 | szt.
SPECYFIKACJA NR 3
L.p. | Nazwa | Norma, katalog, | Jedn. | Liczba | Cena jednostkowa netto | Wartość netto
|  | wielkość, rysunek, itp. | miary | jedn.
Sekcja modułu przyłączeniowego
1m | Filrtoodmulnik magnetyczny | FM- Aulin – DN40 | 1 | szt.
2m | Zawór różnicy ciśnień | AVP DN20 kvs=6,3m3/h, PN25 (zakres regulacji 0,2-1,0barów) + rurki impulsowe + śrubunki | 1 | szt.
3m | Manometr + kurek manometryczny + rurka manometryczna | M100 do 160 °C | 2 | szt.
4m | Termometr bimateliczny średnica tarczy 80mm długość czujnika 60mm + przyłącze procesowe | do 160 °C | 2 | szt.
5m | Zawór kulowy kołnierzowy | DN40 PN25 + kołnierze | 2 | szt.
6m | Zawór kulowy gwintowany | DN15 do 150 °C | 5 | szt.
7m | Zawór kulowy gwintowany | DN15 do 150 °C | 1 | szt.
8m | Zawór kulowy gwintowany | DN25 do 150 °C | 1 | szt.
9m | Czujnik temperatury zanurzeniowy | ESMU 100 (stal nierdzewna) | 1 | szt.
Sekcja wymiennika CO
1a | Wymiennik CO | LB31-20-1" + izolacja + śrubunki | 1 | szt.
2a | Siłownik zaworu CO | AMV 23 | 1 | szt.
3a | Zawór regulacyjny CO | VM2 DN15 kvs=2,5 m3/h | 1 | szt.
4a | Pompa obiegowa CO | Magna3 25-80 | 1 | szt.
5a | Naczynie wzbiorcze CO | C 50 | 1 | szt.
6a | Zawór bezpieczeństwa membranowy | typ SYR 1915 3/4" 2,5 BAR | 1 | szt.
7a | Wodomierz | woda gorąca DN15 | 1 | szt.
8a | Manometr + kurek manometryczny | M100 do 120 °C | 1 | szt.
9a | Termometr bimateliczny średnica tarczy 80mm długość czujnika 60mm + przyłącze procesowe | do 160 °C | 2 | szt.
10a | Filtr siatkowy gwintowany | FS-3 DN 50 | 2 | szt.
11a | Filtr siatkowy gwintowany | FS-3 DN 15 | 1 | szt.
12a | Zawór zwrotny gwintowany | DN15 | 1 | szt.
13a | Zawór kulowy gwintowany | DN50 do 120 °C | 2 | szt.
14a | Zawór kulowy gwintowany | DN15 do 150 °C PN25 | 3 | szt.
15a | Zawór kulowy gwintowany | DN15 do 120 °C | 1 | szt.
16a | Czujnik temperatury zanurzeniowy | ESMU 100 (stal nierdzewna) | 1 | szt.
Sekcja wymiennika CT
1b | Wymiennik CT | LB31-80-5/4" + izolacja + śrubunki | 1 | szt.
2b | Siłownik zaworu CT | AMV 23 | 1 | szt.
3b | Zawór regulacyjny CT | VM2 DN15 kvs=4,0 m3/h | 1 | szt.
4b | Pompa obiegowa CT | MAGNA3 32-100 | 1 | szt.
5b | Naczynie wzbiorcze CT | N 50 | 1 | szt.
6b | Zawór bezpieczeństwa membranowy | typ SYR 1915 3/4" 2,5 BAR | 1 | szt.
7b | Manometr + kurek manometryczny | M100 do 120 °C | 1 | szt.
8b | Termometr bimateliczny średnica tarczy 80mm długość czujnika 60mm + przyłącze procesowe | do 160 °C | 2 | szt.
9b | Filtr siatkowy gwintowany | FS-3 DN 50 | 2 | szt.
10b | Czujnik temperatury zanurzeniowy | ESMU 100 (stal nierdzewna) | 1 | szt.
11b | Zawór kulowy gwintowany | DN 50 do 120 °C | 2 | szt.
12b | Zawór kulowy gwintowany | DN15 do 150 °C PN25 | 2 | szt.
13b | Licznik energi cieplnej | SHARKY 774 Dn25 Qn 3,5m3/h | 1 | szt.
Sekcja wymiennika CWU
1z | Wymiennik CWU | LB31-40-1" + izolacja + śrubunki | 1 | szt.
2z | Zasobnik CWU 400l | Zasobnik 500l SG(S) bez wężownicy, emaliowany PN10 | 1 | szt.
3z | Siłownik CWU | AMV 33 | 1 | szt.
4z | Zawór regulacyjny CWU | VM2 DN15 kvs=2,5 m3/h | 1 | szt.
5z | Pompa ładująca | Alpha2 25-60 N | 1 | szt.
6z | Pompa cyrkulacji CWU | UPS 20-60 N | 1 | szt.
7z | Naczynie wzbiorcze CWU | Reflex DD 25 | 1 | szt.
8z | Zawór bezpieczeństwa membranowy | typ SYR 2115 3/4" 6 bar | 1 | szt.
9z | Termostatyczny zawór mieszający ATM 883 | DN25, G11/4", 35÷60°C, Kvs 4,2 m3/h | 1 | szt.
10z | Manometr + kurek manometryczny | M100 do 120 °C | 1 | szt.
11z | Termometr bimateliczny średnica tarczy 80mm długość czujnika 60mm + przyłącze procesowe | do 160 °C | 3 | szt.
12z | Filtr siatkowy gwintowany | FS-3 DN 32 | 1 | szt.
13z | Filtr siatkowy gwintowany | FS-3 DN 15 | 1 | szt.
14z | Filtr siatkowy gwintowany | FS-3 DN 32 | 1 | szt.
15z | Zawór zwrotny gwintowany | DN32 | 1 | szt.
16z | Zawór zwrotny gwintowany | DN15 | 1 | szt.
17z | Zawór zwrotny gwintowany | DN32 | 1 | szt.
18z | Zawór kulowy gwintowany | DN32 do 120 °C | 8 | szt.
19z | Zawór kulowy gwintowany | DN15do 120 °C | 2 | szt.
20z | Zawór kulowy gwintowany | DN15do 120 °C | 1 | szt.
21z | Zawór kulowy gwintowany | DN15do 150 °C PN25 | 1 | szt.
22z | Czujnik temperatury zanurzeniowy | ESMU 100 (stal nierdzewna) | 1 | szt.
23z | Czujnik temperatury zanurzeniowy | ESMU 250 (stal nierdzewna) | 1 | szt.
Automatyka
1s | Regulator pogodowy | Danfoss ECL 310 | 1 | szt.
2s | Podstawka ścienna regulatora |  | 1 | szt.
3s | Klucz aplikacji | A377 | 1 | szt.
4s | Czujnik temp. zewn. | ESMT | 1 | szt.
SPECYFIKACJA NR 4
L.p. | Nazwa | Norma, katalog, | Jedn. | Liczba | Cena jednostkowa netto | Wartość netto
|  | wielkość, rysunek, itp. | miary | jedn.
Sekcja modułu przyłączeniowego
1m | Filrtoodmulnik magnetyczny | FM- Aulin – DN32 | 1 | szt.
2m | Zawór różnicy ciśnień | AVP DN15 kvs=4,0m3/h, PN25 (zakres regulacji 0,2-1,0barów) + rurki impulsowe + przeciwkołnierze | 1 | szt.
3m | Manometr + kurek manometryczny + rurka manometryczna | manometr, M100 do 16,0bar do 160 °C, kurek manom. fig. 525 , rurka manom. do wspawania z gwintem 1/2" | 2 | szt.
4m | Termometr bimateliczny | Średnica tarczy 80mm, przyłącze procesowe 1/2" L=60mm, Tmax 160 °C | 2 | szt.
5m | Zawór kulowy kołnierzowy | DN32 PN25 + kołnierze | 2 | szt.
6m | Zawór kulowy gwintowany | DN15 do 150 °C | 5 | szt.
7m | Zawór kulowy gwintowany | DN15 do 150 °C | 1 | szt.
8m | Zawór kulowy gwintowany | DN25 do 150 °C | 1 | szt.
9m | Czujnik temperatury zanurzeniowy | ESMU 100 (stal nierdzewna) | 1 | szt.
Sekcja wymiennika CO
1a | Wymiennik CO | LB31-60-1 + izolacja + śrubunki | 1 | szt.
2a | Siłownik zaworu CO | AMV 23 | 1 | szt.
3a | Zawór regulacyjny CO | VM2 DN15 kvs=4,0 m3/h | 1 | szt.
4a | Pompa obiegowa CO | Magna3 25-100 | 1 | szt.
5a | Naczynie wzbiorcze CO | N 200 | 1 | szt.
6a | Zawór bezpieczeństwa membranowy | typ SYR 1915 3/4" 3,5 BAR | 1 | szt.
7a | Wodomierz | woda gorąca DN15 | 1 | szt.
8a | Manometr + kurek manometryczny | manometr, M100, do 6,0 bar, do 160 °C, kurek manom. fig. 525 | 1 | szt.
9a | Termometr bimateliczny | Średnica tarczy 80mm, przyłącze procesowe 1/2" L=60mm, Tmax 120 °C | 2 | szt.
10a | Filtr siatkowy gwintowany | FS-3 DN 50 | 2 | szt.
11a | Filtr siatkowy gwintowany | FS-3 DN 15 | 1 | szt.
12a | Zawór zwrotny gwintowany | DN15 | 1 | szt.
13a | Zawór kulowy gwintowany | DN50 do 120 °C | 2 | szt.
14a | Zawór kulowy gwintowany | DN15 do 150 °C PN25 | 3 | szt.
15a | Zawór kulowy gwintowany | DN15 do 120 °C | 1 | szt.
16a | Czujnik temperatury zanurzeniowy | ESMU 100 (stal nierdzewna) | 1 | szt.
Sekcja wymiennika CWU
1z | Wymiennik CWU | LB31-50H-1 + izolacja + śrubunki | 1 | szt.
2z | Zasobnik CWU 500l | Zasobnik 500l SG(S) bez wężownicy, emaliowany PN10 | 1 | szt.
3z | Siłownik CWU | AMV 33 | 1 | szt.
4z | Zawór regulacyjny CWU | VM2 DN15 kvs=4,0 m3/h | 1 | szt.
5z | Pompa ładująca | UPS 25-60 N | 1 | szt.
6z | Pompa cyrkulacji CWU | UPS 20-60 N | 1 | szt.
7z | Naczynie wzbiorcze CWU | Refix DD 25 | 1 | szt.
8z | Zawór bezpieczeństwa membranowy | typ SYR 2115 3/4" 6 bar | 1 | szt.
9z | Termostatyczny zawór mieszający ATM 883 | DN25, G11/4", 35÷60°C, Kvs 4,2 m3/h | 1 | szt.
10z | Manometr + kurek manometryczny | manometr, M100 do 6,0bar do 120 °C, kurek manom. fig. 525 | 1 | szt.
11z | Termometr bimateliczny | Średnica tarczy 80mm, przyłącze procesowe 1/2" L=60mm, Tmax 120 °C | 3 | szt.
12z | Filtr siatkowy gwintowany | FS-3 DN 40 | 1 | szt.
13z | Filtr siatkowy gwintowany | FS-3 DN 32 | 1 | szt.
14z | Filtr siatkowy gwintowany | FS-3 DN 20 | 1 | szt.
15z | Zawór zwrotny gwintowany | DN40 | 1 | szt.
16z | Zawór zwrotny gwintowany | DN20 | 1 | szt.
17z | Zawór kulowy gwintowany | DN40 do 120 °C PN25 | 5 | szt.
18z | Zawór kulowy gwintowany | DN32 do 120 °C PN25 | 3 | szt.
19z | Zawór kulowy gwintowany | DN20 do 120 °C PN25 | 2 | szt.
20z | Zawór kulowy gwintowany | DN15do 120 °C PN25 | 2 | szt.
21z | Czujnik temperatury zanurzeniowy | ESMU 100 (stal nierdzewna) | 1 | szt.
22z | Czujnik temperatury zanurzeniowy | ESMU 250 (stal nierdzewna) | 1 | szt.
Automatyka
1s | Regulator pogodowy | Danfoss ECL 310 | 1 | szt.
2s | Podstawka ścienna regulatora |  | 1 | szt.
3s | Klucz aplikacji | A347 | 1 | szt.
4s | Czujnik temp. zewn. | ESMT | 1 | szt.
SPECYFIKACJA NR 5
L.p. | Nazwa | Norma, katalog, | Jedn. | Liczba | Cena jednostkowa netto | Wartość netto
|  | wielkość, rysunek, itp. | miary | jedn.
1 | Zasobnik CWU 500l | Zasobnik 500l SG(S) bez wężownicy, emaliowany PN10 | 1 | szt.
2 | Klucz aplikacji | A347 | 1 | szt.
3 | Zawór regulacyjny | AVQM DN15/1,6 PN25 + śrubunki do spawnia | 5 | szt.
4 | Siłownik zaworu | Napęd AMV10 230V | 5 | szt.
5 | Siłownik zaworu | Napęd AMV23 230V | 5 | szt.
6 | Siłownik zaworu | Napęd AMV33 230V | 5 | szt.
7 | Półśrubunek wodomierzowy 1/2" |  | 20 | kpl.
8 | Śrubunek prosty 3/4" |  | 20 | kpl.
9 | Zawór kulowy gwintowany | DN20 | 20 | szt
10 | Zawór kulowy gwintowany | DN15 | 20 | szt
11 | Zawór zwrotny gwintowany | DN15 | 20 | szt
12 | Filtr gwintowany | DN15 | 20 | szt
13 | Filtr gwintowany | DN20 | 20 | szt
14 | Trójnik ocynkowany redukcyjny | DN20/15 | 20 | szt
15 | Trójnik ocynkowany | DN20 | 20 | szt
16 | Śrubunek prosty 1" typu "holener" | /Czarny/ | 20 | szt
17 | Śrubunek prosty1" typu "holener" | /Nakrętno - wkrętny, Czarny/ | 20 | szt
18 | Śrubunek kątowy 1" typu "holener" | /Czarny/ | 20 | szt
19 | Kolano hamburskie 1" |  | 20 | szt
20 | Kolano hamburskie 1/2" |  | 20 | szt.
21 | Króciec gwintowany 1" | L = 150mm /Czarny/ | 20 | szt
22 | Króciec gwintowany 1/2" | L = 150mm /Czarny/ | 20 | szt
23 | Nypel czarny 1" |  | 20 | szt
24 | Trójnik kuty 1" (do spawania) |  | 20 | szt
25 | Mufa spalwalna 1/2" |  | 20 | szt
26 | Rura stabi PP20mm PN16 |  | 30 | mb
27 | Rura stabi PP25mm PN16 |  | 30 | mb
28 | Rura stabi stabi PP32mm PN16 |  | 30 | mb
29 | Rura czarna spawalnicza DN15 |  | 30 | mb
30 | Rura czarna spawalnicza DN25 |  | 30 | mb
31 | Rura czarna spawalnicza DN32 |  | 30 | mb
32 | Kształtka PP GZ32/1" |  | 20 | sz
33 | Kształtka PP GZ32/1" |  | 20 | sz
34 | Kształtka PP GZ32/1" |  | 20 | sz
35 | Kolano PP 32/90 |  | 20 | szt
36 | Odpowietrznik automatyczny 1/2" |  | 20 | szt
37 | Wymiennik CO | LB31-30-1 + izolacja + śrubunki | 1 | szt.
38 | Wymiennik CO | LB31-50-1 + izolacja + śrubunki | 1 | szt.
39 | Wymiennik CO | LB31-60-1 + izolacja + śrubunki | 1 | szt.
40 | Pompa obiegowa | MAGNA3 25-80 | 1 | szt
41 | Zawór regulacyjny | AHQM DN15 kvs=2,5m3/h PN16 + śrubunki gwintowane | 1 | szt
42 | Siłownik zaworu | AMV 130 230V | 1 | szt
43 | Zawór regulacyjny | HRB 3 DN40 kvs= 25m/h PN10 | 1 | szt
44 | Siłownik zaworu | AMB 162 230V | 1 | szt.
45 | Filtr siatkowy kołnierzowy | DN 25 PN16 ze stosem magnetycznym | 1 | szt.
46 | Filtr siatkowy kołnierzowy | DN 32 PN16 ze stosem magnetycznym | 1 | szt.
47 | Naczynie wzbiorcze | N200 Reflex | 1 | szt.
48 | Izolacja STEINONORM | 310-036-030 | 20 | mb
49 | Otulina termoizolacyjna STEINONORM na kolana stalowe | 370-036-030 | 20 | szt
50 | Podgrzewacz zasobnikowy CWU poziomy | 100L z węzownicą izolowany | 1 | szt.
51 | Podgrzewacz zasobnikowy CWU pionowy | 120L z węzownicą izolowany | 1 | szt.
Oferowana wartość zamówienia:
Cena netto …………………….……. PLN,
(słownie …………………………………………………………..…………………….PLN)
VAT - …….. %
Wartość VAT - …………………………..
Cena brutto ………………..………. PLN,
(słownie …………………………………………………………..……………………..PLN).
………… dnia …………. 2026 roku
………..…….…………………………………………..
(podpis/y osoby/osób reprezentujących Wykonawcę/Wykonawców)