## 2
Załącznik nr 4 do SWZ, Nr sprawy 20/2026, zadanie nr 2
ZADANIE 2 - SPRZĘT I WYPOSAŻENIE SERE DLA INSTRUKTORÓW
L.P. | Przedmiot zamówienia | J.m. [szt./kpl/op] | Ilość | Opis Przedmiotu Zamówienia | Stawka VAT (%) | Cena jednostkowa netto (zł) | Wartośc brutto (zł) | Wartośc netto (zł) | Producent, nazwa oferowanego materiału, model, symbol, numer katalogowy- jeżeli występuje (dane umożliwiające zamawiającemu ocenę i jednoznaczną identyfikację np. poprzez podanie /np. model, typ, marka/)
1 | 2 | 3 | 4 | 5 | 6 | 7 | 8 | 9 | 10
1 | Kajdanki | szt. | 24 | Kajdanki: konstrukcja w całości wykonana ze stali, powierzchnia w całości niklowana odporna na korozję, dwuzapadkowy mechanizm blokujący segment zamykający, obustronne odblokowywanie i ręczne mocowanie za pomocą łańcuszka, zabezpieczenie przed zaciśnięciem segmentu zamykającego – bezpiecznik ręczny, waga 320-370 g. |  |  |  |  | * produkt wzorcowy Alfa Proj 9924
2 | Kamera IP | szt. | 5 | kamera IP mała z przewodami – kpl, kamera przewodowa do zastosowań zewnętrznych umożliwiająca prace/transmisję na żywo, podgląd i dokładny podsłuch obserwowanego pomieszczenia z okablowaniem o dł. 100m przewodu o wzmocnionej odporności na przerwanie(do pracy na zewnątrz) z wtyczkami umożliwiającymi zasilanie kamery, przesyła obrazu oraz audio, rozdzielczość kamery - minimum 3200x1800, klasa szczelności – minimum IP67, kąt widzenia – co najmniej 113°, wbudowany reflektor podczerwieni z widocznością do około 50 m, z możliwością obsługi kart pamięci, z możliwością obsługi dźwięku, wyjście i wejście audio, metalowa obudowa z detekcją ruchu, polski język interfejsu WEB, wielostrumieniowa (ilość strumieni) 3 szt. możliwość pracy w temperaturze -30° C to +60° C. |  |  |  |  | * produkt wzorcowy Kamera IP Hikvision DS. – 2CD1T67G2H-LIU
3 | Rejestrator NVR | szt. | 2 | Nagrywanie do rozdzielczości 12MPx, możliwość podłączenia do 8 kamer IP, min. 2 sloty na dysk HDD do 10TB, możliwość archiwizowania danych na zewnętrznych nośnikach USB, możliwość dostępu z telefonu komórkowego (w systemach android, iOS), kompresja: H.265+/H.265/H264/MJPEG, 2 porty USB, w zestawie powinny się znaleźć: Switch 10-portowy (porty LAN: 8x RJ45 10/100 BASE-TX (8x PoE), 2x RJ45 10/100/1000 Base-TX, szybkość transmisji 8x 10/100/100 Mb/s, 2 x 10/100/1000 Mb/s, maksymalna moc wyjściowa 30 , maksymalna sumaryczna moc 60 W, temperatura pracy -10 – 40c), 10x wtyki RJ45, 5x kabel HDMI (obsługiwany format 4k, typ: HDMI standard 2.0 długość 5m, transfer 18Gbit/s), mysz do sterowania po USB, dysk do monitoringu (pojemność 10TB, prędkość 7200 obr./min, format 3.5 cala, pamięć cache 256MB) przewodu do podłączenia dysku, zasilacz do rejestratora, instrukcja w języku polskim, maksymalne pasmo dla strumieni wideo: 160Mb/s, Wyjście wideo: HDMI(4K), VGA (1060p), temperatura pracy -10…+55C, waga ok. 1,8 kg. |  |  |  |  | * produkt wzorcowy Rejestrator IP HIKVISION ACU SENSE DS.-7600SERIES
4 | Sprzęt do przesłuchań | szt. | 2 | Głośnik sieciowy tubowy: moc znamionowa 7W, Impedenacja 8 OM, tryb transmisji: na żywo, zaplanowane, połączenia alarmowe. Wbudowany mikrofon, Wejście alarmowe, funkcje audio: AEC, AGC, ANS, DRC. Obsługiwane formaty audioMP3, WAV. TTS (zamiana tekstu na mowę), dysk min. 4 GB, waga maks. 2,5kg. |  |  |  |  | * produkt wzorcowy HIKVISION - DS - QAZ1307G1 - E
5 | Monitor/telewizor | szt. | 2 | Przekątna ekranu 32’,rodzaj ekranu: płaski, proporcje ekranu: 16:9, Jasność (standardowa): 300 cd/m, statyczny współczynnik kontrastu: 3.000:1, rozdzielczość: 4K (3840x2160), czas reakcji: 4ms (GTG), Kąt widzenia 178/178, Częstotliwość odświeżania max 60Hz, HDR 10, złącza 2xHDMI 2.0, 3xUSB 2.0, 1xUSB typu-C, Tuner TV, głośniki wbudowane 10W, waga bez podstawy max 6.8kg |  |  |  |  | * produkt wzorcowy Monitor Samsung LS32FM700UUXDU 32''
6 | Szafka na sprzęt monitorujący | szt. | 1 | Minimalne wymagania: szafka typu RACK wentylowana, kompatybilna z rejestratorami oraz zasilaczami. Wielkościowo dopasowana do rejestratorów i zasilaczy lub wyposażona w odpowiednie półki. Umożliwiająca zamontowanie 3 rejestratorów oraz zasilaczy buforowych do kamer IP w sposób zabezpieczający je przed uszkodzeniem lub przegrzaniem. Łatwe zdejmowanie wszystkich ścianek w celu uzyskania dostępu do zamontowanego sprzętu. Kolor - czarny, waga szafki nie więcej niż 44 - 45 kg, wymiary min. 750 -800mmx550-600mmx550-600mm |  |  |  |  | * produkt wzorcowy Szafka RACK 19'' 9U
7 | Mikrofon | szt. | 2 | typ kapsuły: 1/2#, pojemnościowa, elektretowa, wzór polarny: Kardioidalny, zakres częstotliwości: 20 Hz # 20 kHz, czułość: 19 mV/Pa (-34,5 dBV), max SPL: 136 / 156 dBSPL (0/20 dB pad), ekwiwalentny poziom szumu: 16 dB(A), zakres dynamiczny: 120 / 140 dB (0/20 dB pad), stosunek sygnału do szumu: 78 dB, filtr low-cut: 80 Hz, 6 dB/Oct, przełączany, pad: 20 dB, przełączany, zasilanie: 48 V zgodnie z IEC 61938, impedancja elektryczna: <(><<)>200 Ohmów; zalecana impedancja, obciążenia: >1k Ohms, pobór prądu: 3,0 mA, łączność: 3-pinowe męskie złącze XLR. Wymiary max: Średnica: 22-25 mm, długość: 110-130 mm. Waga:około 140-150 g. |  |  |  |  | * produkt wzorcowy MIKROFON SE ELECTRONICS SE7.
8 | Słuchawki nagłowne do odsłuchu | szt. | 2 | Słuchawki zamknięte z funkcją redukcji szumów. Wyposażone w zestaw wbudowanych mikrofonów do przechwytywania mowy. Dane techniczne: opcja redukcja dźwięków zewnętrznych, miękkie etui, przewód ładujący USB-C (30 cm), przewód audio (3,5 mm do 2,5 mm), bluetooth, zasięg łączności Bluetooth: do 8,5-9 m, wersja Bluetooth: 5.1, akumulator, czas pracy akumulatora: do 22 godzin, czas ładowania akumulatora: do 2,5 godziny, szybkie 15-minutowe ładowanie: nawet 3 godziny pracy, sposób ładowania akumulatora: USB-C. Wymiary/waga: - słuchawki:18,5-19 × 16,5- 17 × 7,5-8 cm (wys. × szer. × gł.) (0,2-0,3 kg), - miękkie etui:22- 23 × 15-16 ×6-7 cm (wys. × szer. × gł.) (0,23-0,25kg). |  |  |  |  | * produkt wzorcowy SŁUCHAWKI BOSE QUIETCOMFORT SE
9 | Zestaw nagłośnieniowy | kpl. | 1 | Mikser cyfrowy: - sterowany iPadem (iOS) lub tabletem z systemem Android, - do wykorzystania w warunkach studyjnych i live, - 16 wielokrotnie nagradzanych przedwzmacniaczy mikrofonowych MIDAS PRO, - wbudowany 3-trybowy router WiFi dla zapewnienia bezpośredniego sterowania bez potrzeby korzystania z zewnętrznych routerów, - 18 x 18 kanałów, obukierunkowych poprzez USB 2.0, - rewolucyjny algorytm automatycznego miksowania Dugan-style, działający na zasadzie podziału wzmocnienia, - złącze USB do nieskompresowanego nagrywania i odtwarzania stereo WAV, - 4 cyfrowe silniki procesora FX, - złącze ULTRANET dla łączności z systemem odsłuchowym P16, - uszy rackowe oraz dodatkowe elementy wzmacniające obudowę w zestawie, - 6 szyn AUX i główne szyny LR wyposażone w inserty, pełną obróbkę dynamiki i 6-pasmowy korektor parametryczny lub 31-pasmowy korektor graficzny, - 6 wysyłek AUX na złączach XLR i 2 wyjścia główne XLR oraz wyjście słuchawkowe, - 40-bitowe zmiennoprzecinkowe DSP oferujące "nieograniczony" zakres dynamiki bez wewnętrznego przeciążenia, - bezpłatne aplikacje dla systemów iOS, Android i PC/Mac/Linux, umożliwiające zdalną obsługę poprzez Ethernet, LAN lub WiFi - złącza MIDI In/Out umożliwiają sterowanie mikserem z innych urządzeń MIDI lub użycie miksera jako interfejs MIDI na USB Przewód mikrofonowy: przekrój żyły: 0,21-0,22 mm2, konstrukcja żyły: 27-28x 0,9-0,10 mm CU goła, izolacja przewodów: PE, - układ rdzeni: 2 rdzenie skręcone w parę / tarczę: Skrętka z nieosłoniętych przewodów CU, kurtka ogólna: PVC, średnica całkowita: 6,4+/-0,2 mm, rezystancja przewodu: 85 Ohm/km, pojemność (przewodnik/ przewodnik): 55 pF/m, pojemność (przewodnik/ekran): 105 pF/m. Waga:ok. 52-53 g/m. Długość kabla 280-300m. Switch: Ilość portów 1000Mbps (RJ45) : 26,Ilość portów SFP Combo: 2, Obsługiwane standardy komunikacyjne: IEEE 802.1ab, IEEE 802.1D, IEEE, 802.1p, IEEE 802.1Q, IEEE 802.1s, IEEE 802.1w, IEEE 802.1x, IEEE 802.3, IEEE 802.3ab, IEEE 802.3ad, IEEE 802.3af, IEEE 802.3at, IEEE 802.3az, IEEE 802.3i, IEEE 802.3u, IEEE 802.3x. Splitter: Cyfrowy 16-kanałowy dystrybutor sygnału ULTRANET. 1 wejście ULTRANET obsługuje 8 wejść RJ45, zapewnia 16 kanałową transmisję sygnału dla wszystkich 8 wejść, możliwość podłączenia do 6 dystrybutorów P16D ULTRANET, wskaźnik LED stanu wejścia RJ45 i 8 wyjść RJ45, wewnętrzny zasilacz: 100-240V. Listwa zasilająca: Listwa zasilająca przeciwprzepięciowa. Maksymalne obciążenie: 2000W. Ilość gniazd: 5. Długość kabla: min.1,5m. Uziemienie: TAK. Wyłącznik: TAK. Ilość sztuk 5. |  |  |  |  | * produkt wzorcowy MIKSER CYFROWY MIDAS MR18. PRZEWÓD MIKROFONOWY KLOTZ CORDIAL CMK 222. SWITCH CISCO SG220-26P-K9-EU. SPLITTER BEHRINGER POWERPLAY P16D. LISTWA ZASILAJĄCA ACARD S8-1,5M.
10 | Latarka czołowa - taktyczna mała | szt. | 3 | Źródła światła: 2x High-Performance Cool White LED; 1x High-Performance Red LED; zasięg skuteczny: min. 150 m; zasilanie: akumulator 3350 mAh 3.6V (w komplecie); kabel USB C w zestawie; obudowa: aluminium lotnicze z twardą anodyzacją; włącznik: typu klik; wbudowana funkcja SOS; wymiary: ok. 55-60 x 23-25 x 30-32 mm; waga: ok. 130-135 g (z akumulatorem), kolor: czarny, |  |  |  |  | * produkt wzorcowyLatarka czołowa Olight Array 2 Pro - 1500 lumenów
Razam wartość netto:
Razem wartość brutto: