## Zadanie 1- arkusze i profile
Załącznik nr 4.1 Opis przedmiotu zamówienia_Formularz cenowy - zadanie nr 1
Szczegółowe specyfikacje asortymentowe znajdują się poniższej tabeli. Zamawiający określił minimalne parametry techniczne, jakościowe, wydajnościowe, ergonomiczne i eksploatacyjne, jakie muszą spełniać oferowane produkty. Zastosowane przez Zamawiającego oznaczenia i nazwy własne produktów służą wyłącznie do opisania minimalnych parametrów i określenia standardów cech technicznych, jakościowych oraz funkcjonalnych, które powinny spełniać. i dopuszczone jest składanie ofert zawierających rozwiązania równoważne, które spełniają wszystkie wymagania techniczne, funkcjonalne, jakościowe, użytkowe, estetyczne, kolorystyczne itp. Jeżeli w specyfikacji asortymentowej nie określono inaczej, Zamawiający dopuszcza tolerancję podanych wymiarów do +/- 5%.
Zadanie 1 - Arkusze i profile
np. | Przedmiot zamówienia | Specyfikacja | ilość | jednostka | Cena jednostkowa netto PLN | wartośc netto PLN | VAT | wartośc brutto PLN
1 | Płyta PMMA, 3mm | transparentna, wylewana, grubośc 3mm, format 1300mmx900mm (+/-10mm) | 20 | sztuk |  | 0 |  | 0
2 | Płyta PMMA, 6mm | transparentna, wylewana, grubośc 6mm, format 1300mmx900mm (+/-10mm) | 20 | sztuk |  | 0 |  | 0
3 | Płyta PMMA, 10mm | transparentna, wylewana, grubośc 10mm, format 1300mmx900mm (+/-10mm) | 20 | sztuk |  | 0 |  | 0
4 | Płyta PMMA, 3mm | mleczna, wylewana, grubośc 3mm, format 1300mmx900mm (+/-10mm) | 20 | sztuk |  | 0 |  | 0
5 | Blacha nierdzewna 1,5 | grubość 1,5 mm, format 1000mmx2000mm (+/- 10mm) AISI 304, naturalna | 20 | sztuk |  | 0 |  | 0
6 | Blacha nierdzewna 3 | grubosc 3mm, format 1000mmx2000mm (+/- 10mm) AISI 304, naturalna | 20 | sztuk |  | 0 |  | 0
7 | Blacha nierdzewna 1,5 | grubość 1,5 mm, format 1000mmx2000mm (+/- 10mm) AISI 304, polerowane | 20 | sztuk |  | 0 |  | 0
8 | Blacha aluminiowa 1 | grubosc 1mm, format 1000mmx2000mm (+/- 10mm) naturalna | 5 | sztuk |  | 0 |  | 0
9 | Blacha aluminiowa 3 | grubosc 3mm, format 1000mmx2000mm (+/- 10mm) naturalna | 5 | sztuk |  | 0 |  | 0
10 | Sklejka 3 | grubosc 3mm, format 1300mmx900mm (+/- 10mm) Brzozowa do lasera, klasa przynajmniej 1/2 | 100 | sztuk |  | 0 |  | 0
11 | Sklejka 4 | grubosc 4mm, format 1300mmx900mm (+/- 10mm) Brzozowa do lasera klasa przynajmniej 1/2 | 200 | sztuk |  | 0 |  | 0
12 | Sklejka 6 | grubosc 6mm, format 1300mmx900mm (+/- 10mm) Brzozowa do lasera, klasa przynajmniej 1/2 | 100 | sztuk |  | 0 |  | 0
13 | Sklejka 18 | grubosc 18mm, format 2500mmx1250 (+/- 5mm) Brzozowa, klasa przynajmniej 2/2 | 25 | sztuk |  | 0 |  | 0
14 | Płyta HPL | Kolor biały, grubośc 10- 12mm, barwiona w masie- kolor biały. Format nie mniejszy niż 1000x2000(+/-1) | 10 | m2 |  | 0 |  | 0
15 | Płyta MDF | trudnozapalany, Grubość 18mm, Format nie mniejszy niż 2000mmx1000mm (+/-1%) | 10 | m2 |  | 0 |  | 0
16 | Płyta MDF | Płyta do gięcia. Nacinana po szerokości. Grubość płyty 8mm, Format 1030x2850mm (+/-1%) | 10 | sztuk |  | 0 |  | 0
17 | Płyta HDF | Płyta HDF surowa, grubosć 3mm, format nie mniejszy niż 2500x 2000 (+/-1%) | 50 | m2 |  | 0 |  | 0
18 | płyta kompozytowa 1 | Płyta wykona jako kompozyt złożony z dwóch okładzin aluminiowych i rdzenia polietylenowego. Płyta jednostronnie barwiona na kolor biały, połysk . Minimalne Wymiary formatki min 1500x 3050mm (+/-5mm). Grubość 3mm | 10 | sztuk |  | 0 |  | 0
19 | płyta kompozytowa 2 | Płyta wykona jako kompozyt złożony z dwóch okładzin aluminiowych i rdzenia polietylenowego. Płyta jednostronnie barwiona na kolor czarny, połysk. Minimalne Wymiary formatki min 1500x 3050mm (+/-5mm). Grubość 3mm | 10 | sztuk |  | 0 |  | 0
20 | Profil stalowy 20 | Profil stalowy zamknięty, kwadratowy o wymiarach 20x20x2x2000 (+/-1%) | 20 | sztuk |  | 0 |  | 0
21 | Profil stalowy 40 | Profil stalowy zamknięty, kwadratowy o wymiarach 40x40x2x2000 (+/-1%) | 20 | sztuk |  | 0 |  | 0
22 | Kątownik stalowy 20 | Kątownik stalowy gorącowalcowany o wymiarach 20x20x2x2000 (+/-1%) | 20 | sztuk |  | 0 |  | 0
23 | Kątownik stalowy 40 | Kątownik stalowy gorącowalcowany o wymiarach 40x40x2x2000 (+/-1%) | 20 | sztuk |  | 0 |  | 0
24 | Profil Aluminiowy 40 | Profil Aluminiowy 40x25x2x2500 (+/-1%) | 10 | sztuk |  | 0 |  | 0
25 | Półkula 1 | Materiał PMMA, transparentny, średnica 600mm (+/-1mm), grubośc ścianki minimum 3 mm, szerokość rantu przy krawędzi: 12-18mm | 4 | sztuk |  | 0 |  | 0
26 | Półkula 2 | Materiał PMMA, transparentny, średnica 800mm (+/-1mm), grubośc ścianki minimum 4mm, szerokość rantu przy krawędzi: 12-18mm | 4 | sztuk |  | 0 |  | 0
[5 empty] | Suma netto= | 0 | Suma brutto = | 0

## Zadanie 2- Materiały zużywalne
Załącznik nr 4.2 Opis przedmiotu zamówienia_Formularz cenowy - zadanie nr 2
Szczegółowe specyfikacje asortymentowe znajdują się poniższej tabeli. Zamawiający określił minimalne parametry techniczne, jakościowe, wydajnościowe, ergonomiczne i eksploatacyjne, jakie muszą spełniać oferowane produkty. Zastosowane przez Zamawiającego oznaczenia i nazwy własne produktów służą wyłącznie do opisania minimalnych parametrów i określenia standardów cech technicznych, jakościowych oraz funkcjonalnych, które powinny spełniać. i dopuszczone jest składanie ofert zawierających rozwiązania równoważne, które spełniają wszystkie wymagania techniczne, funkcjonalne, jakościowe, użytkowe, estetyczne, kolorystyczne itp. Jeżeli w specyfikacji asortymentowej nie określono inaczej, Zamawiający dopuszcza tolerancję podanych wymiarów do +/- 5%.
Zadanie 2 - Materiały zużywalne
np. | Przedmiot zamówienia | Specyfikacja | ilość | jednostka | Cena jednostkowa netto PLN | wartośc netto PLN | VAT | wartośc brutto PLN
1 | Papier malarski podkładowy | Papier malarski podkładowy o gramaturze minimum 90 g/m² lub pokryty warstwą barierową zapewniającą odporność na przesiąkanie farb i lakierów rozpuszczalnikowych. Szerokość rolki 1 m. Długość rolki minimum 50 m. | 5 | sztuk |  | 0 |  | 0
2 | Papier ścierny 1 | średnica 150mm gradacja P60. dostarczany w opakowaniach zbiorczych po 50 sztuk | 2 | sztuk |  | 0 |  | 0
3 | Papier ścierny 2 | średnica 150mm gradacja P120. dostarczany w opakowaniach zbiorczych po 50 sztuk | 2 | sztuk |  | 0 |  | 0
4 | Papier ścierny 3 | średnica 150mm gradacja P180. dostarczany w opakowaniach zbiorczych po 50 sztuk | 2 | sztuk |  | 0 |  | 0
5 | Papier ścierny 4 | średnica 150mm gradacja P220. dostarczany w opakowaniach zbiorczych po 50 sztuk | 3 | sztuk |  | 0 |  | 0
6 | Papier ścierny 5 | Samoprzylepne tarcze do szlifierki TSG 250 PROXXON P80. W opakowaniu 5 sztuk. | 1 | opakowanie |  | 0 |  | 0
7 | Papier ścierny 6 | Samoprzylepne tarcze do szlifierki TSG 250 PROXXON P150. W opakowaniu 5 sztuk. | 1 | opakowanie |  | 0 |  | 0
8 | tarcza lamelowa | do szlifierki kątowej 115mm P60 | 25 | sztuk |  | 0 |  | 0
9 | Elektrody TIG | Zielone elektrody Wolframowe 2,4x175mm | 10 | sztuk |  | 0 |  | 0
10 | Elektrody TIG | Szare elektrody Wolframowe 2,4x175mm | 25 | sztuk |  | 0 |  | 0
11 | Zszywki 1 | Zszywka tapicerska typ 80 / 380 4mm. Pakowane po 10000 szt. lub więcej | 1 | opakowanie |  | 0 |  | 0
12 | Zszywki 2 | Zszywka tapicerska typ 80 / 380 8mm . Pakowane po 10000 szt. lub więcej | 1 | opakowanie |  | 0 |  | 0
13 | Zszywki 3 | Zszywka tapicerska typ 80 / 380 12mm . Pakowane po 10000 szt. lub więcej | 1 | opakowanie |  | 0 |  | 0
14 | Zszywki 4 | Zszywka tapicerska typ 80 / 380 16mm . Pakowane po 10000 szt. lub więcej | 1 | opakowanie |  | 0 |  | 0
15 | Pędzle | Pędzel płaski malarski, szerokość 20 mm (±2 mm). Włosie syntetyczne mieszane lub naturalne. Rączka drewniana lakierowana lub ergonomiczna plastikowa, metalowa tuleja. Zgodny z normami bezpieczeństwa UE (CE). | 30 | sztuk |  | 0 |  | 0
16 | Pędzle 2 | Pędzel płaski malarski, szerokość 40 mm (±2 mm). Włosie syntetyczne mieszane lub naturalne. Rączka drewniana lakierowana lub ergonomiczna plastikowa, metalowa tuleja. Zgodny z normami bezpieczeństwa UE (CE). | 20 | sztuk |  | 0 |  | 0
17 | Pędzle 3 | Pędzel płaski malarski, szerokość 70 mm (±3 mm). Włosie syntetyczne mieszane lub naturalne. Rączka drewniana lakierowana lub ergonomiczna plastikowa, metalowa tuleja. Zgodny z normami bezpieczeństwa UE (CE). | 15 | sztuk |  | 0 |  | 0
18 | zestaw wiertła do drewna | Zestaw wierteł spiralnych do drewna, hartowane, z kłem centrującym, wykonane ze stali chromowo-wanadowej, w zestawie 8 sztuk w rozmiarach: Ø 3 / 4 / 5 / 5,5 / 6 / 7 / 8 / 10 mm | 5 | sztuk |  | 0 |  | 0
19 | brzeszczoty do włosówki | Brzeszczot do wyrzynarki precyzyjnej Proxxon DS 460, Super-Cut, 17 TPI, długość 130 mm. Grubość 1,2 mm. Produkt równoważny do Proxxon 28 117 pod względem wymiarów | 2 | opakowanie |  | 0 |  | 0
20 | Folia strecz | Folia stretch przezroczysta, wysokonaciągliwa, grubość minimum 23 µm. Szerokość rolki 500 mm, długość rolki minimum 300 m lub waga rolki minimum 3,0 kg. Folia zapewniająca dobrą przyczepność i odporność na rozerwanie. Rolka standardowa z wewnętrzną tuleją kartonową. | 30 | sztuk |  | 0 |  | 0
21 | inserty do plastiku 1 | Insert mosiężny do wtapiania w wydruki 3D, z rowkami kotwiącymi. Rozmiar gwintu M3, długośc 4 mm, dostarczany w opakowaniach zbiorczych po minimum 50 szt. | 10 | sztuk |  | 0 |  | 0
22 | inserty do plastiku 2 | Insert mosiężny do wtapiania w wydruki 3D, z rowkami kotwiącymi. Rozmiar gwintu M4, długośc 4 lub 5 mm, dostarczany w opakowaniach zbiorczych po minimum 50 szt. | 20 | sztuk |  | 0 |  | 0
23 | inserty do plastiku 3 | Insert mosiężny do wtapiania w wydruki 3D, z rowkami kotwiącymi. Rozmiar gwintu M5, długośc ,5.5- 6 mm, dostarczany w opakowaniach zbiorczych po minimum 50 szt. | 10 | sztuk |  | 0 |  | 0
24 | inserty do plastiku 4 | Insert mosiężny do wtapiania w wydruki 3D, z rowkami kotwiącymi. Rozmiar gwintu M6, długośc max 8 mm, dostarczany w opakowaniach zbiorczych po minimum 50 szt. | 10 | sztuk |  | 0 |  | 0
25 | włóknina ścierna rolka | Włóknina ścierna z otwartą strukturą trójwymiarową z ziarnem węglika krzemu. Szerokość rolki 100 mm, długość rolki 10 m. Włóknina w gradacji średnioziarnistej | 3 | sztuk |  | 0 |  | 0
26 | Inserty do drewna 1 | Mufa dwugwintowa do drewna, stal ocynkowana, z kołnierzem i wgłębieniem imbusowym. Rozmiar gwintu M4, długość 10 mm, dostarczana w pełnych opakowaniach zbiorczych po 100 szt. lub więcej | 5 | sztuk |  | 0 |  | 0
27 | Inserty do drewna 2 | Mufa dwugwintowa do drewna, stal ocynkowana, z kołnierzem i wgłębieniem imbusowym. Rozmiar gwintu M6, długośc 8 mm, dostarczana w pełnych opakowaniach zbiorczych po 100 szt. lub więcej | 5 | sztuk |  | 0 |  | 0
28 | Inserty do drewna 3 | Mufa dwugwintowa do drewna, stal ocynkowana, z kołnierzem i wgłębieniem imbusowym. Rozmiar gwintu M6, długośc 15 mm, dostarczana w pełnych opakowaniach zbiorczych po 100 szt. lub więcej | 5 | sztuk |  | 0 |  | 0
29 | Inserty do drewna 4 | Mufa dwugwintowa do drewna, stal ocynkowana, z kołnierzem i wgłębieniem imbusowym. Rozmiar gwintu M8, długość 20 mm, dostarczana w pełnych opakowaniach zbiorczych po 100 szt. lub więcej | 5 | sztuk |  | 0 |  | 0
30 | aplikator do silikonów | Zestaw aplikatorów z zakrętką do standardowych kartuszy z klejami lub uszczelniaczami (gwint M15), pakowany po 3 sztuki w oryginalnym opakowaniu producenta. | 50 | sztuk |  | 0 |  | 0
31 | prowadnice liniowe | Prowadnica liniowa. Długość szyny 1000 mm (+/-10mm). Wysokość 15-20mm Szyna kwadratowa hartowana z 4-rzędowym łożyskowaniem kulkowym. | 5 | sztuk |  | 0 |  | 0
32 | wózki do prowadnic liniowych | Standardowe wózki do prowadnic liniowych kompatybilny z prowadnicą liniową z pozycji 31 | 20 | sztuk |  | 0 |  | 0
33 | łożyska 2 | Łożysko kulkowe metryczne z kołnierzem (flanszą) - 6x15 | 10 | sztuk |  | 0 |  | 0
34 | łożyska 3 | Łożysko kulkowe metryczne z kołnierzem (flanszą)- 8x16 | 10 | sztuk |  | 0 |  | 0
35 | łożyska 4 | Łożysko oporowe metryczne (wzdłużne) 8x16x5 | 10 | sztuk |  | 0 |  | 0
36 | łożyska 5 | Łożysko oporowe metryczne (wzdłużne) 6x14x5 | 10 | sztuk |  | 0 |  | 0
37 | łożyska 6 | Łożysko samonastawne w stojącej obudowie, średnica wału 8 mm. Obudowa wykonana z odlewu cynkowego, łożysko kulkowe z dwoma uszczelnieniami gumowymi. | 10 | sztuk |  | 0 |  | 0
38 | łożyska 7 | Łożysko samonastawne w obudowie z kołnierzem owalnym, średnica wału 8 mm. Obudowa wykonana z odlewu cynkowego, łożysko kulkowe z dwoma uszczelnieniami gumowymi. | 10 | sztuk |  | 0 |  | 0
39 | pręt nierdzewny 6mm | Pręt okrągły Ø 6 x 1000 mm, wykonany ze stali nierdzewnej AISI 304 lub podobnej gatunkowo | 10 | sztuk |  | 0 |  | 0
40 | lina | Lina statyczna 10,5 mm, czarna, średnica 10,5 mm (±0,3 mm), konstrukcja splotowa, rdzeń poliestrowy, płaszcz poliamidowy. Lina statyczna o niskiej rozciągliwości, przeznaczona do prac wysokościowych, asekuracyjnych oraz zastosowań technicznych. Wytrzymałość na zerwanie minimum 28 kN. Zgodna z normą EN 1891 typ A. Wymagane dokumenty: deklaracja zgodności UE oraz certyfikat producenta. | 300 | metrów |  | 0 |  | 0
41 | Sztyfty 1 | Sztyfty bezgłówkowe pneumatyczne, średnica 0,6 mm, długość 12 mm, stal galwanizowana lub nierdzewna, w taśmach po 100–200 szt. pakowane w pełne opakowania zbiorcze (min. 10 000szt.). Kompatybilne z sztyfciarkami na sztyfty 0,6 mm. | 1 | opakowanie |  | 0 |  | 0
42 | Sztyfty 2 | Sztyfty bezgłówkowe pneumatyczne, średnica 0,6 mm, długość 18 mm, stal galwanizowana lub nierdzewna, w taśmach po 100–200 szt. pakowane w pełne opakowania zbiorcze (min. 10 000szt.). Kompatybilne z sztyfciarkami na sztyfty 0,6 mm. | 1 | opakowanie |  | 0 |  | 0
43 | Sztyfty 3 | Sztyfty bezgłówkowe pneumatyczne, średnica 0,6 mm, długość 25 mm, stal galwanizowana lub nierdzewna, w taśmach po 100–200 szt. pakowane w pełne opakowania zbiorcze (min. 10 000szt.). Kompatybilne z sztyfciarkami na sztyfty 0,6 mm. | 1 | opakowanie |  | 0 |  | 0
44 | tasma dwustronna piankowa | Taśma dwustronna piankowa akrylowa, szerokość 25 mm, grubość ok. 1,1 mm ±0.1mm, z nośnikiem pianki z polietylenowej i klejem akrylowym na obu stronach. przeznaczona do montażu elementów lekkich i średnich. Długość taśmy na rolce minimum 25 m. | 20 | sztuk |  | 0 |  | 0
45 | pręt nierdzewny 8mm | Pręt okrągły Ø 6 x 1000 mm, wykonany ze stali nierdzewnej AISI 304 lub podobnej gatunkowo | 10 | sztuk |  | 0 |  | 0
46 | Prowadnica kulkowa do szuflad | Przedmiotem zamówienia jest komplet prowadnic kulkowych do szuflad o wysokiej kulturze pracy. Typ: prowadnica z funkcją pełnego wysuwu. Długość 400mm (+/-5mm), udżwig minimum 30 kg na parę prowadnic, materiał: stal ocynkowana | 6 | sztuk |  | 0 |  | 0
47 | Zawiasy meblowe | Zawias splatany, materiał stal ocynkowana lub stal nierdzewna, wymiary min. 40x40 | 20 | sztuk |  | 0 |  | 0
48 | magnesy neodymowe | Okrągły magnes neodymowy z fazowanym otworem pod wkręt, średnica ⌀10 mm, wys. 3 mm | 200 | sztuk |  | 0 |  | 0
49 | kółka obrotowe z hamulcem | Koło obrotowe z hamulcem, bieżnik wykonany z termoplastycznego poliuretanu (TPU), średnica koła fi 80 mm, maksymalne obciążenie min. 130 kg, łożysko wałeczkowe , obudowa (widelec) ze stali ocynkowanej, hamulec podwójny blokujący jednocześnie koło i głowicę skrętną, mocowanie płytkowe min. 100×80 mm, bieżnik nieozostawiający śladów na posadzce. | 12 | sztuk |  | 0 |  | 0
50 | Wałek malarski piankowy | Wałek malarski piankowy, szerokość 10 cm, wkład piankowy na rdzeniu plastikowym, uchwyt z tworzywa sztucznego, fabrycznie nowy. | 10 | sztuk |  | 0 |  | 0
51 | Wkłady zapasowe do wałka | Wkład zapasowy do wałka malarskiego piankowego, szerokość 10 cm, pianka jednolita bez szwów, kompatybilny ze standardowymi uchwytami wałków malarskich, fabrycznie nowy, pakowany po 2 szt. | 40 | sztuk |  | 0 |  | 0
52 | kuwetka do wałka | Kuweta malarska z tworzywa sztucznego, przeznaczona do wałka 10 cm, powierzchnia żłobiona (perforowana) umożliwiająca równomierne nabranie farby i odciśnięcie nadmiaru, nóżki stabilizujące, fabrycznie nowa. | 15 | sztuk |  | 0 |  | 0
53 | ściernice listkowe 1 | Ściernica listkowa trzpieniowa z uchwytem cylindrycznym (trzpień 6 mm), gradacja 60, materiał ścierny: tlenek glinu (korund) | 10 | sztuk |  | 0 |  | 0
54 | ściernice listkowe 2 | Ściernica listkowa trzpieniowa z uchwytem cylindrycznym (trzpień 6 mm), gradacja 120, materiał ścierny: tlenek glinu (korund) | 10 | sztuk |  | 0 |  | 0
55 | Lina | Lina pollipropylonowa, biała, pleciona, bez wstawek kolorowych. Średnica minimalna 20mm, średnica maksymalna 26mm. | 30 | metrów |  | 0 |  | 0
[5 empty] | Suma netto= | 0 | Suma brutto = | 0

## Zadanie 3- urządzenia
Załącznik nr 4.3 Opis przedmiotu zamówienia_Formularz cenowy - zadanie nr 3
Szczegółowe specyfikacje asortymentowe znajdują się poniższej tabeli. Zamawiający określił minimalne parametry techniczne, jakościowe, wydajnościowe, ergonomiczne i eksploatacyjne, jakie muszą spełniać oferowane produkty. Zastosowane przez Zamawiającego oznaczenia i nazwy własne produktów służą wyłącznie do opisania minimalnych parametrów i określenia standardów cech technicznych, jakościowych oraz funkcjonalnych, które powinny spełniać. i dopuszczone jest składanie ofert zawierających rozwiązania równoważne, które spełniają wszystkie wymagania techniczne, funkcjonalne, jakościowe, użytkowe, estetyczne, kolorystyczne itp. Jeżeli w specyfikacji asortymentowej nie określono inaczej, Zamawiający dopuszcza tolerancję podanych wymiarów do +/- 5%.
Zadanie 3 - Urządzenia
np. | Przedmiot zamówienia | Specyfikacja | ilość | jednostka | Cena jednostkowa netto PLN | wartośc netto PLN | VAT | wartośc brutto PLN
1 | Suszarka do filamentu | Pojemność 4 szpule po 1 kg (wewnętrzne wymiary ok. 450 × 210 × 211 mm ±10%), grzałka PTC o mocy 320–350W z 3 lub więcej wentylatorami cyrkulacyjnymi zapewniającymi równomierny rozkład temperatury (±3°C). Maksymalna temperatura suszenia 70°C lub więcej, zakres regulacji temperatury 35–70°C, czas nagrzewania do 50°C ok. 30 min. Wyjścia filamentu: 8 szt. (kompatybilne z średnicami 1,75 mm), obsługiwane materiały: PLA, ABS, PETG, TPU, PA, PC i inne higroskopijne. Zasilanie AC 110–240 V 50/60 Hz. Zgodna z normami bezpieczeństwa UE (dyrektywa niskonapięciowa 2014/35/UE i kompatybilność elektromagnetyczna). Wymagane dokumenty: deklaracja zgodności UE oraz instrukcja obsługi producenta. Produkt równoważny do Sunlu FilaDryer S4 lub lepszy pod względem pojemności, równomierności suszenia i mocy grzałki, z udokumentowaną autentycznością (oryginalne opakowanie). | 1 | sztuk |  | 0 |  | 0
2 | Trymer do wycinania plakatów | Nóż górny rolkowy ze stali hartowanej - Nóż dolny ze stali hartowanej - Blat z antypośłizgową podstawą - minimalna długość cięcia: 1700mm - Możliwość wymiany noża | 1 | sztuk |  | 0 |  | 0
3 | polerka wibracyjna | Polerka wibracyjna / obrabiarka bębnowa , pojemność bębna max. 8 kg (ładunek roboczy), otwór bębna Ø 260 mm, wysokość bębna 160 mm, maksymalny rozmiar obrabianego detalu 280 mm lub większy. Moc silnika 40 W lub większa, napięcie 230 V / 50 Hz, wymiary zewnętrzne 380 × 380 × 510 mm ±10mm, poziom ciśnienia akustycznego < 70 dB(A), masa netto ok. 12–15 kg. Przeznaczona do polerowania, gratowania i odrdzewiania, kompatybilna z medium plastikowym z dodatkiem ścierniwa. Zgodna z normami bezpieczeństwa UE (CE). Wymagane dokumenty: deklaracja zgodności UE oraz instrukcja obsługi producenta. Produkt równoważny do Holzmann VPT8KG lub lepszy pod względem pojemności bębna, mocy i poziomu hałasu, z udokumentowaną autentycznością | 1 | sztuk |  | 0 |  | 0
4 | Sztyfciarka pneumatyczna | Sztyfciarka pneumatyczna do sztyftów bezgłówkowych o średnicy 0,6 mm i długości 12–35 mm, ciśnienie robocze max. 9 bar, pojemność magazynka 120 szt. ±10szt. masa netto 0,95 kg lub mniejsza. Smarowanie olejowe, regulacja głębokości wbijania, regulacja kierunku wydmuchu powietrza 360°, blokada spustu, szybkozłączka 1/4" NPT. Zgodna z dyrektywą maszynową 2006/42/WE oraz normami bezpieczeństwa UE (CE). Wymagane dokumenty: deklaracja zgodności UE oraz instrukcja obsługi producenta. | 1 | sztuk |  | 0 |  | 0
5 | Szlifierka trzpieniowa kątowa | Szlifierka trzpieniowa kątowa pneumatyczna z głowicą 90°, moc min. 220 W, prędkość obrotowa min. 22 000 obr/min, waga maks. 0,5 kg, tulejka zaciskowa 6 mm, wbudowany regulator powietrza, tylny wydech, spust bezpieczeństwa z blokadą, ciśnienie robocze 6,2–6,3 bar, w zestawie pad szlifierski 50 mm, tarcze ścierne oraz pady przygotowawcze o różnej gradacji | 1 | sztuk |  | 0 |  | 0
6 | Przepycharka do rur ze sprężyną 10mm, zestaw | Przepycharka do rur: Bezszczotkowy silnik 18V System podawania sprężyny Podświetlenie LED Ilość końcówek do sprężyny - 4 Średnica rur: 32 - 75mm Długość sprężyny niemniej niż 10 m Średnica sprężyny - 10-12 mm Typ zasilania - akumulatorowe, Dostarczane z wiadrem systemowym 23L(pudełko transportowe) Bateria: 2 sztuki, Napięcie 18V Pojemność akumulatora min. [Ah] 5.0 Typ akumulatora Li-ion Waga (kg) nie więcej niż 0.7 kg Wskaźnik poziomu naładowania akumulatora | 1 | sztuk |  | 0 |  | 0
7 | Drukarka etykiet | Technologia druku: Termotransferowa, rozdzielczośc druku 180DPI-220DPI, klawiatura qwerty, polskie znaki +zestaw taśm 12mm/9mm/6mm | 1 | sztuk |  | 0 |  | 0
8 | Pojemnik wielokrotnego użytku do zmywacza | Pojemnik ciśnieniowy z atomizerem do zmywaczy chemicznych, butelka aluminiowa wielokrotnego użytku o pojemności 500 ml lub większej, z wbudowanym zaworem Schrader (standardowy zawór do pompowania opon) umożliwiającym napełnianie sprężonym powietrzem. Maksymalne ciśnienie robocze 10 bar lub większe, atomizer zapewniający równomierne rozpylanie substancji czyszczących. Zgodny z dyrektywą UE 2014/68/EU dla urządzeń ciśnieniowych. Wymagane dokumenty: deklaracja zgodności UE oraz instrukcja obsługi. Produkt równoważny do Forch 60000031 lub lepszy pod względem trwałości i funkcjonalności, z udokumentowaną autentycznością (oryginalne opakowanie). | 2 | sztuk |  | 0 |  | 0
10 | Pompa zanużeniowa | Maksymalny przepływ: 5 l/s Maksymalna wysokość podnoszenia: 11 m Maksymalna średnica cząstek: 35 mm Typ połączenia: Rp Rozmiar połączenia: 2 cale Zakres temperatur cieczy: 0 do 40 °C Temperatura cieczy podczas pracy: 20 °C Dane elektryczne: Moc wejściowa (P1): 1 kW Moc nominalna (P2): 0,66 kW Prąd nominalny: 4,6 A Napięcie nominalne: 230 V Częstotliwość: 50 Hz Stopień ochrony: IP68 Klasa izolacji: F Długość kabla zasilającego: 5-15 m z wtyczką Dodatkowe dane techniczne: Waga netto: 9,9 kg Waga brutto: 10 kg Ochrona silnika: Zintegrowana z ochroną termiczną Samoczynne sprzęganie: Tak Dodatkowo w zestawie: złącze 2 cale gwint wewnętrzny na złącze strażackie 2 cale, węże strażackie na złącze 2 cale minimum 30 m, redukcja 2 cale na 3 cale złącze strażackie | 1 | sztuk |  | 0 |  | 0
[5 empty] | Suma netto= | 0 | Suma brutto = | 0

## Zadanie 4- Chemia
Załącznik nr 4.4 Opis przedmiotu zamówienia_Formularz cenowy - zadanie nr 4
Szczegółowe specyfikacje asortymentowe znajdują się poniższej tabeli. Zamawiający określił minimalne parametry techniczne, jakościowe, wydajnościowe, ergonomiczne i eksploatacyjne, jakie muszą spełniać oferowane produkty. Zastosowane przez Zamawiającego oznaczenia i nazwy własne produktów służą wyłącznie do opisania minimalnych parametrów i określenia standardów cech technicznych, jakościowych oraz funkcjonalnych, które powinny spełniać. i dopuszczone jest składanie ofert zawierających rozwiązania równoważne, które spełniają wszystkie wymagania techniczne, funkcjonalne, jakościowe, użytkowe, estetyczne, kolorystyczne itp. Jeżeli w specyfikacji asortymentowej nie określono inaczej, Zamawiający dopuszcza tolerancję podanych wymiarów do +/- 5%.
Zadanie 4 -Chemia
np. | Przedmiot zamowienia | Specyfikacja | ilość | Jednostka | Cena jednostkowa netto PLN | wartośc netto PLN | VAT | wartośc brutto PLN
1 | Lakier 1 | Farba akrylowa w sprayu, kolor czarny połysk, pojemność 500 ml. Farba o wysokiej sile krycia, pozwalająca na pełne pokrycie powierzchni w 1–2 warstwach. Farba o wysokiej odporności na promieniowanie UV, ścieranie mechaniczne oraz działanie benzyny i chemikaliów. | 15 | sztuk |  | 0 |  | 0
2 | Lakier 2 | Farba akrylowa w sprayu, kolor czarny mat, pojemność 500 ml. Farba o wysokiej sile krycia, pozwalająca na pełne pokrycie powierzchni w 1–2 warstwach. Farba o wysokiej odporności na promieniowanie UV, ścieranie mechaniczne oraz działanie benzyny i chemikaliów. | 15 | sztuk |  | 0 |  | 0
3 | Lakier 3 | Lakier nawierzchniowy poliuretanowy 2K (dwuskładnikowy) na bazie żywic poliuretanowo-akrylowych, kolor czarny RAL 9005, pojemność 1 l, utwardzacz alifatyczny izocyjanianowy, wysoka odporność na UV, czynniki atmosferyczne, chemiczne i mechaniczne, wydajność teoretyczna min. 8 m²/l, aplikacja natryskiem lub pędzlem. | 3 | sztuk |  | 0 |  | 0
4 | Lakier 4 | Lakier nawierzchniowy poliuretanowy 2K (dwuskładnikowy) na bazie żywic poliuretanowo-akrylowych, kolor czarny RAL 9010, pojemność 1 l, utwardzacz alifatyczny izocyjanianowy, wysoka odporność na UV, czynniki atmosferyczne, chemiczne i mechaniczne, wydajność teoretyczna min. 8 m²/l, aplikacja natryskiem lub pędzlem. | 3 | sztuk |  | 0 |  | 0
5 | Lakier 5 | Lakier poliuretanowy 2K (dwuskładnikowy) bezbarwny, pojemność 1 l, utwardzacz alifatyczny izocyjanianowy (nieżółknący), wysoka odporność na UV, czynniki atmosferyczne, chemiczne i mechaniczne, szybkoschnący, aplikacja natryskiem lub pędzlem. | 3 | sztuk |  | 0 |  | 0
6 | Lakier 6 | Szybkoschnąca farba dekoracyjna w sprayu, zapewniająca wysoki stopień połysku. Typ: farba akrylowo-nitrocelulozowa w sprayu. Kolor: srebrny chrom (efekt lustra). Pojemność: minimum 400 ml. Zastosowanie: uniwersalne (drewno, metal, tworzywa sztuczne). | 5 | sztuk |  | 0 |  | 0
7 | Lakier 7 | Lakier akrylowy sprayu, bezbarwny, wykończenie połysk, pojemność 500 ml lub więcej, szybkoschnący, odporny na warunki atmosferyczne i promieniowanie UV. | 15 | sztuk |  | 0 |  | 0
8 | Silikon 1 | sanitarny, kolor czarny, w tubie | 10 | sztuk |  | 0 |  | 0
9 | Silikon 2 | sanitarny, kolor bezbarwny, w tubie | 15 | sztuk |  | 0 |  | 0
10 | Silikon 3 | sanitarny, kolor biały, w tubie | 15 | sztuk |  | 0 |  | 0
11 | klej 1 | Klej montażowy wysokiej wytrzymałości typu Mamut, biały. Przeznaczony do montażu elementów budowlanych. | 10 | sztuk |  | 0 |  | 0
12 | klej 2 | Klej kontaktowy w aerozolu na bazie kauczuków syntetycznych, pojemność 500 ml, szybkoschnący, spoina odporna na wilgoć, bezbarwna po wyschnięciu, nie wymagająca gruntowania podłoża, umożliwiający wykonanie połączenia trwałego (nanoszenie dwustronne) lub tymczasowego/korygowalnego (nanoszenie jednostronne). | 10 | sztuk |  | 0 |  | 0
13 | Rozpuszczalnik | Rozpuszczalnik nitro , pojemność 5l | 1 | sztuk |  | 0 |  | 0
14 | Olej do prowadnic | Syntetyczny olej uniwersalny z dodatkiem PTFE, pojemność 118 ml (±10 ml). Olej na bazie syntetycznej z cząsteczkami PTFE, zapewniający niskie tarcie, wysoką odporność na zużycie, rdzą i korozję. Zakres temperatur pracy od -43°C do +232°C. Elektroizolacyjny, nie odparowuje, nie topi się i nie pozostawia lepkich osadów. Przeznaczony do smarowania elementów precyzyjnych, łożysk, prowadnic, gwintów i mechanizmów. | 2 | sztuk |  | 0 |  | 0
15 | cyjanoakryl rzadki | klej cyjanoakrylowy typ rzadki, o pojemnośći 50g lub większej | 20 | sztuk |  | 0 |  | 0
16 | cyjanoakryl gęsty | klej cyjanoakrylowy typ gęsty lub żel, o pojemnośći 50g lub większej | 20 | sztuk |  | 0 |  | 0
17 | cyjanoakryl uniwersalny | klej cyjanoakrylowy typ średni lub uniwersalny , o pojemnośći 50g lub większej | 10 | sztuk |  | 0 |  | 0
18 | Masa Szpachlowa Elastyczna Naprawcza | 1,5 kg - Gotowa do użycia. Wzmacniana | 5 | sztuk |  | 0 |  | 0
19 | zmywacz uniwersalny | Zmywacz uniwersalny, pojemność 5 l, szybkoschnący, skutecznie usuwa sadzę, tłuszcz, pył i resztki olejów, nie pozostawia osadu po wyschnięciu, bezpieczny dla farb, tworzyw sztucznych, uszczelek i gumy, wolny od acetonu, silikonu i AOX. | 1 | sztuk |  | 0 |  | 0
20 | aktywator do kleju cyjanoakrylowego | Aktywator do klejów cyjanoakrylowych w sprayu, pojemność 200 ml lub więcej. | 5 | sztuk |  | 0 |  | 0
21 | Silikon w sprayu | 400ml, spray w puszce z precyzyjną końcówką | 3 | sztuk |  | 0 |  | 0
22 | Cynk w sprayu | 500ml, spray w puszce z precyzyjną końcówką | 3 | sztuk |  | 0 |  | 0
23 | Klej do gwintów | Średniej wytrzymałości, Atest NSF kolor niebieski, butelka 10ml | 5 | sztuk |  | 0 |  | 0
24 | Klej do gwintów | Niskiej wytrzymałości, Atest NSF kolor czerwony, butelka 10ml | 5 | sztuk |  | 0 |  | 0
25 | klej uniwersalny | Klej kontaktowy specjalistyczny do styropianu i pianek polistyrenowych, baza chemiczna: kauczuk butadienowo-styrenowy (SBR), pojemność 50 ml (40 g) ±10%, konsystencja żelowa, kolor po wyschnięciu bezbarwny, spoina elastyczna i wodoodporna, odporna na starzenie, nie uszkadza struktury styropianu i pianek polistyrenowych, w metalowej tubce z aplikatorem | 5 | sztuk |  | 0 |  | 0
26 | żywica 5 minutowa | Klej epoksydowy dwuskładnikowy (żywica + utwardzacz) bez rozpuszczalników i wypełniaczy, stosunek mieszania 1:1 wagowo, czas pracy min. 5 minut, wytrzymałość spoiny na ścinanie min. 9 MPa (wg DIN 53281), spoina twarda i obrabialna, pojemność zestawu 100 g, w zestawie szpatułka i kubek do mieszania. | 5 | sztuk |  | 0 |  | 0
[5 empty] | Suma netto= | 0 | Suma brutto = | 0

## Zadanie 5- drobne narzędzia
Załącznik nr 4.5 Opis przedmiotu zamówienia_Formularz cenowy - zadanie nr 5
Szczegółowe specyfikacje asortymentowe znajdują się poniższej tabeli. Zamawiający określił minimalne parametry techniczne, jakościowe, wydajnościowe, ergonomiczne i eksploatacyjne, jakie muszą spełniać oferowane produkty. Zastosowane przez Zamawiającego oznaczenia i nazwy własne produktów służą wyłącznie do opisania minimalnych parametrów i określenia standardów cech technicznych, jakościowych oraz funkcjonalnych, które powinny spełniać. i dopuszczone jest składanie ofert zawierających rozwiązania równoważne, które spełniają wszystkie wymagania techniczne, funkcjonalne, jakościowe, użytkowe, estetyczne, kolorystyczne itp. Jeżeli w specyfikacji asortymentowej nie określono inaczej, Zamawiający dopuszcza tolerancję podanych wymiarów do +/- 5%.
Zadanie 5 - drobne narzędzia
np. | Przedmiot zamowienia | Specyfikacja | ilość | jednostka | Cena jednostkowa netto PLN | wartośc netto PLN | VAT | wartośc brutto PLN
1 | Miarka zwijana | długośc 5m, szerokość taśmy 18-22mm, skala metryczna, II klasa dokładności pomiarowej lub lepsze, blokada suwaka, automatyczne zwijanie taśmy, | 15 | sztuk |  | 0 |  | 0
2 | Latarka czołowa | ładowanie przez port USB- C, minimalna pojemnośc akumulatora 3000mAh | 15 | sztuk |  | 0 |  | 0
3 | Krótki wkrętat | Typu multibit, z grzechotką, schowek na bity w rękojeści, zdejmowany uchwyt, 8w1 | 15 | sztuk |  | 0 |  | 0
4 | latarka ręczna | Akumulator li-ion 5500-6000mAh, jasność 4000-5000lm, wykonana za aluminium, wodopornośc IP68, ładowanie usb C | 15 | sztuk |  | 0 |  | 0
5 | zestaw gratowników | Zestaw gratowników ręcznych, min. 11 elementów, w wytrzymałej walizce plastikowej (wymiary ok. 210–220 × 110–130 × 35–45 mm). Zestaw zawiera co najmniej: ergonomiczną rękojeść z szybkim mocowaniem ostrzy (metalowa blokada, antypoślizgowa, długość ok. 120–140 mm); rękojeść z mocowaniem ostrzy typu S; (trzpień 3,2 mm); gratownik do obróbki przednich i tylnych krawędzi otworów w zakresie Ø5÷10mm z wymiennym ostrzem; pogłębiacze obrotowe w 3 rozmiarach: do otworów Ø ok. 3–4 mm, 10–11 mm i 16–17 mm ; zewnętrzny fazownik obrotowy do krawędzi zewnętrznych (ostrze ok. 18 mm); ostrza HSS typu S – min. 3 szt.: do krawędzi prostych, krzywoliniowych i otworów (kąty 0°, 45–55°, 90° lub zbliżone). Wszystkie ostrza wykonane ze stali szybkotnącej HSS, twardość min. 62 HRC lub większa, do stali, metali nieżelaznych, tworzyw i aluminium. Certyfikat ISO 9001 producenta. Wymagane: deklaracja zgodności UE + karta katalogowa producenta. | 2 | sztuk |  | 0 |  | 0
6 | klucz do rewizji | uniwersalny klucz do szaf sterowniczych i rewizji, dwuprzegubowy, obrotowe ramiona 360°, 8 głowic / 10 kluczy w tym: kwadrat wewnętrzny 5 / 6 - 7 / 8 - 9 mm, wewnętrzny trójkątny 5 / 6 - 7 / 8 - 9 / 10 mm , bit podwójny 3 - 5 mm,Uchwyt na bity 1/4" Waga: 105 g lub wyższa, do wszystkich standardowych systemów odcinających i zamykających. | 15 | sztuk |  | 0 |  | 0
7 | zestaw wiertel do metalu | Zestaw wierteł krętych do metalu wykonanych ze stali HSS-G, szlifowanych, 25 szt. lub więcej , średnice 1–13 mm (co 0,5 mm), kąt wierzchołkowy 135° z korekcją ścinu, Zgodne z normą DIN 338. | 2 | sztuk |  | 0 |  | 0
8 | Wiertła | 10-częściowy zestaw wierteł SDS, śr. 5, 2x 6 (110 mm) / 2x 6, 7, 8, 9, 10, 12 (160 mm)w zamykanym pudełku | 3 | sztuk |  | 0 |  | 0
9 | Zestaw naprawczy do naprawy uszkodzeń na ceramice, kamieniu i płytkach | Skład zestawu: Wypełniacze: seria biało szara: biały, szary piaskowy, czarny seria terakota: beżowy, karmelowy, brązowy jasny, brązowy miedziany, brązowy oliwkowy seria kolorów podstawowych: żółty, czerwony, niebieski Szpachelka do wypełniaczy zawierająca włókno szare i gąbkę Przyrząd do topienia wypełniaczy (zasilanie na baterie), zawiera 3 szt. baterii bawełniana ściereczka trykotowa Korektor pędzelkowy lakierem bezbarwnym, błyszczący | 1 | sztuk |  | 0 |  | 0
10 | zestaw otwornic 1 | Zestaw do metalu: 19m, 22mm, 25mm, 29mm, 35mm, 38mm, 44mm, 51mm, 57mm, 68mm, 75mm. W zestawie adapter z wiertłem centrującym (9,5/11mm), z pinem | 1 | sztuk |  | 0 |  | 0
11 | zestaw otwornic 2 | do gresu, ceramiki o rozmiarach: 68mm, 50mm, 35mm, 30mm, 20mm, 12mm, 10mm, 8mm, 6mm. Z adapterem hex do wkrętarek. Końcówka diamentowa. | 1 | sztuk |  | 0 |  | 0
12 | zestaw poziomic | poziomice o długości 100cm, 60cm, 40cm. Dokładność pomiaru +/- 0,5mm/m. powlekana powierzchnia pomiarowa | 8 | sztuk |  | 0 |  | 0
13 | torba narzędziowa | Torba narzedziowa zapinana na zamek błyskawiczny, wymiary szerokośc: 280mm-320mm, długość: 480mm-520mm, wysokość: 280mm-320mm | 8 | sztuk |  | 0 |  | 0
14 | przyssawka do rewizji | Srednica przyssawki: 115-120mm wykonanie: ALUMINIUM udźwig: do 40 kg | 4 | sztuk |  | 0 |  | 0
15 | przepychacz sanitarny | Wymiary: Długość 40-45cm, średnica gumowego zasysacza Ø14-15cm | 5 | sztuk |  | 0 |  | 0
16 | Multitool | Materiał stal nierdzewna, Skład zestawu: kombinerki ostrze śrubokręt krzyżowy śrubokręt płaski piła dłuto obcinacz do kabli, drutów, żyłek piłkowane ostrze pilnik dwustronny otwieracz do puszek otwieracz do butelek przecinak drutów (kabli) Pokrowiec w zestawie | 15 | sztuk |  | 0 |  | 0
17 | ściski klamrowe | Ścisk klamrowy z mechanizmem zapadkowym, korpus i szczęki wykonane z tworzywa sztucznego wzmocnionego włóknem szklanym, zakres zacisku 0–50 mm, regulowana siła zacisku, nakładki szczęk antypoślizgowe chroniące powierzchnię materiału posiadające poprzeczny rowek o profilu V, obsługa jedną ręką | 10 | sztuk |  | 0 |  | 0
18 | Noże do tokarki | Zestaw noży tokarskich składanych z wymiennymi płytkami węglikowymi , przekrój trzonka 8×8 mm, w zestawie min. 7 sztuk obejmujących: nóż do toczenia wzdłużnego prawego, lewego, przecinak, nóż do gwintowania, w komplecie klucze montażowe, zestaw zapakowany w skrzynke | 1 | sztuk |  | 0 |  | 0
19 | fazownik do drewna | Zestaw pogłębiaczy stożkowych , kąt wierzchołkowy 90°, materiał: stal szybkotnąca HSS z powłoką TiN, chwyt walcowy cylindryczny, w zestawie min. 3 sztuki o różnych średnicach w zakresie 6–21 mm. | 2 | sztuk |  | 0 |  | 0
20 | zestaw frezów | Zestaw frezów trzpieniowych do drewna z ostrzami z węglika spiekanego (HM), chwyt walcowy cylindryczny 8 mm, w zestawie min. 5 sztuk w tym frezy do rowków i frez promieniowy, bez łożyska prowadzącego, maks. prędkość robocza min. 22 000 RPM | 2 | sztuk |  | 0 |  | 0
21 | zestaw pogłębiaczy stożkowych do nierdzewki | Zestaw pogłębiaczy stożkowych wykonanych ze stali szybkotnącej kobaltowej HSS-Co w powłoce TiAlN, kąt wierzchołkowy 90°, zgodne z normą DIN 335-C, chwyt walcowy cylindryczny, 3 ostrza, w zestawie min. 6 sztuk o średnicach w zakresie 6,3–20,5 mm, przeznaczone do obróbki stali nierdzewnej i stopowej. | 2 | sztuk |  | 0 |  | 0
22 | Liniał do cięcia | Liniał aluminiowy z uchwytem,powłoka antypoślizgowa na podstawie , stalowe okucie do cięcia, długość: 200 cm | 1 | sztuk |  | 0 |  | 0
23 | Liniał do cięcia | Liniał aluminiowy z uchwytem,powłoka antypoślizgowa na podstawie , stalowe okucie do cięcia, długość: 100 cm | 2 | sztuk |  | 0 |  | 0
24 | szczypce igłowe | Szczypce o długości 200mm, materiał stal chromowowanadowa, ostrze hartowane o twardości 56-70HRC | 8 | sztuk |  | 0 |  | 0
25 | cęgi boczne | Szczypce tnące o długości 160mm, materiał stal chromowowanadowa, ostrze hartowane o twardości 56-70HRC | 8 | sztuk |  | 0 |  | 0
26 | Szczypce tnące | Zdolność przecinania miękkiego drutu 4 mm Zdolność przecinania średniotwardego drutu 3mm, ostrze w zakrecie 60-70HRC, proste szczęki, z fasetą, długośc 150mm-180mm | 8 | sztuk |  | 0 |  | 0
27 | klucz nastawny płaski mały | Typ szwedzki, rozstaw szczęk do 17-19mm, materiał stal węglowa | 8 | sztuk |  | 0 |  | 0
28 | młotek | Waga 0,5kg, długość 300-250mm, antypoślizgowy uchwyt | 11 | sztuk |  | 0 |  | 0
29 | młotek gumowy | Waga 0.5kg, długośc 300-250mm, antypoślizgowy uchwyt, obuch z jednej strony plastikowy a z drugiej gumowy | 11 | sztuk |  | 0 |  | 0
30 | nóż do tapet | nóż z łamanym ostrzem, szerokosc ostrza 25mm, uchwyt gumowany, metalowe prowadnice ostrza, blokada przed nieoczekiwanym otwarciem | 20 | sztuk |  | 0 |  | 0
31 | nóż monterski | nóż składany o ostrzu prostym, długośc ostrza 100mm | 8 | sztuk |  | 0 |  | 0
32 | suwmiarka | suwmiarka cyfrowa, zasięg 0-150mm, IP67, materiał stal nierdzewna, dokładność +- 0.02mm | 8 | sztuk |  | 0 |  | 0
33 | zestaw przejściówek do wkrętarki | ZESTAW ADAPTERÓW 1/4'' HEX - 1/4'' kwadrat, 1/4'' HEX - 3/8'' kwadrat, 1/4'' HEX - 1/2'' kwadrat | 8 | sztuk |  | 0 |  | 0
34 | Pistolet po pompowania | Pistolet do pompowania z manometrem, dł. przewodu min 30 cm. zakres pomiaru min. 0–10 bar, tolerancja pomiaru: ±0,3 bar, przyłącze powietrza: gwint wewnętrzny 1/4, szybkozłącze 7,2 mm, podziałka manometru: co 0,1 bar | 1 | sztuk |  | 0 |  | 0
35 | Trzecia ręka (uchwyt montażowy) | Uchwyt montażowy wyposażony w podświetlenie oraz 3 lupy z różnymi powiększeniami, uchwyt na lutownicę, dwa mocne, stalowe chwytaki sprężynowe, spiralny uniwersalny uchwyt na kolbę lutowniczą, podświetlenie LED na regulowanej gęsiej szyi z wyłącznikiem, miejsce na gąbkę do czysczenia grotu lutowniczego. | 3 | sztuk |  | 0 |  | 0
36 | kątownik precyzyjny ślusarski 150mm | w nomie DIN 875 klasa dokładności 1 lub lepsza , wykonany ze stali specjalnej, wymiary150x100mm | 2 | sztuk |  | 0 |  | 0
37 | Palnik TIG | Wielkość 9, flex. W komplecie przewód prądowo-gazowy o długości 4m, złącze prądowo-gazowe, 10 soczewek gazowych 2,4mm, 10 zacisków prądowych 2,4mm, 6 korków gazowych w 2 różnych długościach w tym przynajmniej 4 na elektordę długości 175mm, 10 dyszy ceramicznych nr 7 na soczewkę , przewód sterowniczy, wtyk sterowniczy Całość kompatybilna ze spawarką Magnum THF 235P AC/DC | 1 | sztuk |  | 0 |  | 0
38 | kątownik długi | Kątownik ciesielsko-stolarski stalowy, długość ramienia 1000 mm, kąt 90°, materiał: stal, powłoka odporna na rdzę, podziałka milimetrowa obustronna, konstrukcja jednoczęściowa | 1 | sztuk |  | 0 |  | 0
39 | wiertła do betonu | Zestaw wierteł do betonu, cegły i kamienia z uchwytem cylindrycznym (walcowym), końcówka z węglika spiekanego w zestawie min. 5szt. w rozmiarach ∅4, 5, 6, 8, 10 | 2 | sztuk |  | 0 |  | 0
40 | Zestaw luster inspekcyjnych | Skład zestawu: Lusterko okrągłe o średnicy 50 mm Lusterko prostokątne z dwoma diodami LED (84x53 mm) Chwytak magnetyczny długopisowy (średnica 5 mm) Chwytak magnetyczny duży (średnica 15 mm) Latarka z elastycznym przegubem, trzema diodami LED i magnesem regulowana długością (teleskopowo) | 3 | sztuk |  | 0 |  | 0
41 | Wiertło stopniowe | Wiertło stopniowe (choinkowe) do stali nierdzewnej i stopowej, materiał: stal szybkotnąca kobaltowa HSS-Co, spiralny szlifowany rowek wiórowy, szlif krzyżowy - samocentrujące bez punktowania, chwyt walcowy cylindryczny, zakres średnic 4–20 mm | 4 | sztuk |  | 0 |  | 0
42 | uchwyt wiertarski | Uchwyt wiertarski do mocowania na stożek Morse'a MK2, zakres mocowania wierteł min. 1–16 mm, szczęki hartowane, korpus wykonany ze stali | 1 | sztuk |  | 0 |  | 0
43 | zestaw koronek do gresu | Zestaw wierteł diamentowych do wiercenia w płytkach ceramicznych, gresie, nasyp diamentowy nanoszony metodą elektrolizy, mocowanie M14, w zestawie 4 sztuki o średnicach 6, 8, 10, 12 mm, wiercenie bez funkcji udaru, maks. prędkość robocza 1000 obr/min. W zestawie prowadnica i pojemnik na wode. | 4 | sztuk |  | 0 |  | 0
44 | Ściągacz izolacji nóż do kabli 8-13mm | Ściągacz Izolacji z kabli przewodów, Uniwersalny przyrząd do ściągania płaszczy kabli z wszystkich dostępnych w handlu kabli o przekroju okrągłym Ø 8-13 mm | 2 | sztuk |  | 0 |  | 0
45 | Ściągacz izolacji nóż do kabli 8-28mm | Nóż do kabli, Zakres pracy Ø 8 - 28 mm, z ostrzem hakowym z powłoką TIN i nasadką ochronną, automatyczna regulacja od cięcia okrężnego do cięcia wzdłużnego | 4 | sztuk |  | 0 |  | 0
46 | Automatyczny Ściągacz Izolacji | Automatyczne dopasowanie do średnicy przewodu, do kabli z izolacją PVC i innych materiałów o przekroju od 0,2 - 6,0mm² , Regulowany ogranicznik długości od 5,0 - 15,0 mm | 2 | sztuk |  | 0 |  | 0
47 | Ściągacz izolacji nóż do kabli | do zdejmowania izolacji ze zwykłych kabli okrągłych i kabli płaskich, szerokość 10mm-15mm, wbudowane ostrze do cięcia wzdłużnego | 2 | sztuk |  | 0 |  | 0
48 | Ściągacz izolacji nóż do kabli | Ściągacz izolacji; Øprzewodu 4,8÷7,5mm, do kabli koncetrycznych, podziałka długości 20mm | 2 | sztuk |  | 0 |  | 0
[5 empty] | Suma netto= | 0 | Suma brutto = | 0

## Zadanie 6- Kom. Elektroniczne
Załącznik nr 4.6 Opis przedmiotu zamówienia_Formularz cenowy - zadanie nr 6
Szczegółowe specyfikacje asortymentowe znajdują się poniższej tabeli. Zamawiający określił minimalne parametry techniczne, jakościowe, wydajnościowe, ergonomiczne i eksploatacyjne, jakie muszą spełniać oferowane produkty. Zastosowane przez Zamawiającego oznaczenia i nazwy własne produktów służą wyłącznie do opisania minimalnych parametrów i określenia standardów cech technicznych, jakościowych oraz funkcjonalnych, które powinny spełniać. i dopuszczone jest składanie ofert zawierających rozwiązania równoważne, które spełniają wszystkie wymagania techniczne, funkcjonalne, jakościowe, użytkowe, estetyczne, kolorystyczne itp. Jeżeli w specyfikacji asortymentowej nie określono inaczej, Zamawiający dopuszcza tolerancję podanych wymiarów do +/- 5%.
Zadanie 6 - Komponenty elektroniczne
np. | Przedmiot zamowienia | Specyfikacja | ilość | Jednostka | Cena jednostkowa netto PLN | wartośc netto PLN | VAT | wartośc brutto PLN
1 | Moduły ESP32 | Moduł deweloperski z procesorem ESP32 z zintegrowanym konwerterem USB-SERIAL, regulatorem napięcia 5V, możłiwością programowania przez USB-C, kompatybilny z oprogramowaniem WLED | 70 | sztuk |  | 0 |  | 0
2 | Taśmy LED WS2812B | Samoprzylepny pasek LED wyposażony w indywidualnie adresowane diody LED RGB z układem WS2812B. Gęstość nie mniejsza niż 20 LED/1m | 152 | metrów |  | 0 |  | 0
3 | Zasilacze 5V 2A | Zasilacz wtyczkowy o napięciu wyjściowym 5V DC i minimalnej wydajności prądowej 2,5A | 70 | sztuk |  | 0 |  | 0
4 | Wyświetlacz LCD z procesorem ESP32 | Płytka rozwojowa z Mikrokontroler ESP32-S3, wyświetlaczem IPS minimum 3,5", 320×480 px, 262K kolorów, sterownik ST7796, panel dotykowy pojemnościowy z kontrolerem FT6336, Obudowa przystosowana i wykończona do zamontowania jako panel sterujący. Zintegrowany 6-osiowy IMU QMI8658, Wyprowadzone piny I2C, UART, USB i GPIO, | 2 | sztuk |  | 0 |  | 0
5 | czujnik temperatury | Cyfrowy czujnik temperatury typu DS18B20 w obudowie TO92 | 20 | sztuk |  | 0 |  | 0
6 | Kontrolka led | Kontrolka LED w metalowej obudowie. Napięcie zasilania: 5V, kolor światła: zielony. Obudowa ma kształt osiowo symetryczny, cylindryczny, przeznaczony do montażu panelowego. Część czołowa obudowy wykonana jest w formie okrągłej, płaskiej powierzchni osadzonej w metalowym pierścieniu z gładkimi, fazowanymi powierzchniami. Kształt obudowy w części zewnętrznej powinien być gładki i opływowy, pozbawiony ostrych krawędzi oraz wystających elementów konstrukcyjnych, mogących powodować dyskomfort podczas kontaktu z dłonią użytkownika. Wszystkie przejścia geometryczne powinny być zaokrąglone lub fazowane, w sposób zapewniający bezpieczną i ergonomiczną obsługę. Obudowa nie dłuższa niż 25mm. | 15 | sztuk |  | 0 |  | 0
7 | Przyciski 19mm | Przełącznik monostabilny, wandaloodporny, do pracy z napięciem 12-24V, wyposażony w podświetlany ring na kolor biały, średnica gwintu montażowego 19mm, średnica klawisza 15mm, posiadający 5 pinów 2,8mm x 7mm. | 50 | sztuk |  | 0 |  | 0
8 | gniazdo do przycisku | gniazdo/ kostka przyłączeniowa kompatybilna z przełącznikiem z pkt. 7 | 50 | sztuk |  | 0 |  | 0
9 | Taśma LED COB | Taśma LED typu COB, zasilanie 12V, Moc 8-1W/1m, temperatura barwowa: 4000K, stopień ochrony: IP44 | 50 | metrów |  | 0 |  | 0
10 | Silniki BLDC z kontrolerami | silnik BLDC z minimalnym zakresem obrotów 10-3000RPM, mocą w zakresie 150-250W, mocowanie w standardzie NEMA oraz napięciem zasilania w zakresie 20-50V. W komplecie powinny znajdować sie pasujące drivery pozwalające na płynną zmianę prędkości obrotowej za pomocą sterowania napięciowego 0-5V, sygnału PWM, zewnętrznego potencjometru oraz magistrali RS-485, muszą też posiadać cyfrowe wejście do zmiany kierunku obrotów. Drivery powinny miec możliwość ustawienia maksymalnej prędkości obrotowej dopasowanej do maksymalnej prędkości obrotowej silników, powinny zapewniać minimum 20% zapasu mocy zgodnie z parametrami silników. W komplecie powinny znajdować się kable przyłączeniowe pasujące zarówno do driverów jak i silników o długości minimum 200cm. Może byc zintegrowany. | 4 | sztuk |  | 0 |  | 0
11 | Karta pamięci microSD | Karta pamięci microSD, o pojemności co najmniej 16GB. | 10 | sztuk |  | 0 |  | 0
12 | Zasilacze 9V 1A | Zasilacz wtyczkowy o napięciu wyjściowym 9V i minimalnej wydajności prądowej 1A. | 20 | sztuk |  | 0 |  | 0
13 | Moduł przekaźników | Moduł 4 przekaźników elektromagnetycznych, sterowanych napięciem 5V o minimalnej obciążalności styków 10A/ 250V AC. | 4 | sztuk |  | 0 |  | 0
[5 empty] | Suma netto= | 0 | Suma brutto = | 0

## Zadanie 7 kom. ele. zw. z multi
Załącznik nr 4.7 Opis przedmiotu zamówienia_Formularz cenowy - zadanie nr 7
Szczegółowe specyfikacje asortymentowe znajdują się poniższej tabeli. Zamawiający określił minimalne parametry techniczne, jakościowe, wydajnościowe, ergonomiczne i eksploatacyjne, jakie muszą spełniać oferowane produkty. Zastosowane przez Zamawiającego oznaczenia i nazwy własne produktów służą wyłącznie do opisania minimalnych parametrów i określenia standardów cech technicznych, jakościowych oraz funkcjonalnych, które powinny spełniać. Zamawiający zaznacza, iż użyte przykłady dotyczące określonych wyrobów mają jedynie charakter wzorcowy (przykładowy) i dopuszczone jest składanie ofert zawierających rozwiązania równoważne, które spełniają wszystkie wymagania techniczne, funkcjonalne, jakościowe, użytkowe, estetyczne, kolorystyczne itp. Jeżeli w specyfikacji asortymentowej nie określono inaczej, Zamawiający dopuszcza tolerancję podanych wymiarów do +/- 5%.
Zadanie 7 komponenty elektroniczne związane z multimediami
L.p | Nazwa | ilość | jednostka | SPECYFIKACJA | cena jednostkowa netto [PLN] | wartość netto [PLN] | VAT | wartość brutto [PLN]
1 | Gniazdo Jack 6,3 mm stereo, montażowe | 100 | sztuk | Gniazdo Jack 6,3 mm przeznaczone do montażu panelowego. Typ: Jack 6,3 mm (1/4") stereo (TRS). Montaż: panelowy (do obudowy), nakrętka w zestawie. Styki: przeznaczone do lutowania. |  | 0 |  | 0
2 | Przycisk podświetlany chwilowy duży | 5 | sztuk | Typ: chwilowy, okrągły, z wypukłym czołem. Średnica montażowa: minimum 24 mm. Podświetlenie: LED, kolor niebieski. |  | 0 |  | 0
3 | Przycisk podświetlany chwilowy mały | 5 | sztuk | Typ: chwilowy, okrągły, wandaloodporny. Średnica montażowa: maksimum 16 mm. Podświetlenie: LED, kolor niebieski. |  | 0 |  | 0
4 | Przewód mikrofonowy | 10 | sztuk | Typ: ekranowany przewód sygnałowy audio (2-żyłowy). Średnica zewnętrzna: około 6 mm. Kolor: czarny. |  | 0 |  | 0
5 | Przewody silikonowe (zestaw) | 3 | sztuk | Przekrój: 28 AWG. Izolacja: silikonowa, elastyczna, odporna na temperaturę. Zestaw: minimum 5 rolek w różnych kolorach, każda o długości minimum 4 m. |  | 0 |  | 0
6 | Przewód sterujący 4-żyłowy | 10 | sztuk | Typ: 4x0,5 mm², nieekranowany, giętki. Materiał izolacji: PVC lub materiał o równoważnych właściwościach. |  | 0 |  | 0
7 | Wtyk Jack 6,3 mm mono | 30 | sztuk | Typ: Jack 6,3 mm mono (TS). Obudowa: metalowa, o podwyższonej trwałości. Styki: pozłacane. |  | 0 |  | 0
8 | Moduł mocy | 4 | sztuk | Moduł wykonawczy do sterowania odbiornikami o wysokim poborze prądu. Typ: 4-kanałowy moduł tranzystorów MOSFET. Napięcie sterujące: 3.3V - 5V. Napięcie obciążenia: minimum 5V - 36V DC. Funkcjonalność: izolacja optyczna sygnału sterującego. Maksymalny prąd przełączania: 20 A lub wyższy |  | 0 |  | 0
9 | Moduł ekspandera I/O I2C | 5 | sztuk | Moduł rozszerzający liczbę dostępnych portów wejścia/wyjścia mikrokontrolera. Interfejs komunikacyjny: I2C. Liczba kanałów: minimum 8 niezależnych kanałów I/O. Kompatybilność: współpraca z logiką 3.3V oraz 5V. |  | 0 |  | 0
10 | Wyświetlacz OLED 1.5" | 5 | sztuk | Moduł wyświetlacza graficznego wykonany w technologii OLED. Przekątna: 1,5 cala. Rozdzielczość: minimum 128 x 128 px. Interfejs: wsparcie dla SPI i I2C. Głębia koloru: minimum 16 odcieni szarości lub kolor (RGB). |  | 0 |  | 0
11 | Serwo cyfrowe programowalne | 5 | sztuk | Cyfrowe serwo o wysokim momencie obrotowym z interfejsem komunikacji szeregowej. Typ: serwo cyfrowe z możliwością programowania. Moment obrotowy: minimum 15 kg*cm przy zasilaniu 6V. Interfejs: UART (bus servo) Zakres obrotu: 360 stopni (praca ciągła) lub 180 stopni z precyzyjną kontrolą. |  | 0 |  | 0
12 | Potencjometr suwakowy | 10 | sztuk | Długość suwu: 100 mm. Rezystancja: 10k Ohm. Charakterystyka: liniowa. Konstrukcja: o podwyższonej żywotności (min. 100 000 cykli). |  | 0 |  | 0
13 | Moduł przetwornika ADC | 5 | sztuk | Moduł wielokanałowego przetwornika analogowo-cyfrowego. Rozdzielczość: 8-bit lub wyższa Liczba kanałów: 8 kanałów wejściowych. Interfejs: I2C. |  | 0 |  | 0
[5 empty] | Suma netto= | 0 | Suma brutto = | 0

## Zadanie 8 Kom. elektryczne
Załącznik nr 4.8 Opis przedmiotu zamówienia_Formularz cenowy - zadanie nr 8
Szczegółowe specyfikacje asortymentowe znajdują się poniższej tabeli. Zamawiający określił minimalne parametry techniczne, jakościowe, wydajnościowe, ergonomiczne i eksploatacyjne, jakie muszą spełniać oferowane produkty. Zastosowane przez Zamawiającego oznaczenia i nazwy własne produktów służą wyłącznie do opisania minimalnych parametrów i określenia standardów cech technicznych, jakościowych oraz funkcjonalnych, które powinny spełniać. i dopuszczone jest składanie ofert zawierających rozwiązania równoważne, które spełniają wszystkie wymagania techniczne, funkcjonalne, jakościowe, użytkowe, estetyczne, kolorystyczne itp. Jeżeli w specyfikacji asortymentowej nie określono inaczej, Zamawiający dopuszcza tolerancję podanych wymiarów do +/- 5%.
Zadanie 8 - Komponenty elektryczne
np. | Przedmiot zamowienia | Specyfikacja | ilość | jednostka | Cena jednostkowa netto PLN | wartośc netto PLN | VAT | wartośc brutto PLN
1 | Przewód z wtyczką | Przewód trzyżyłowy typu linka o minimalnym przekroju żył 1mm² oraz minimalnej długości 1m. Zalewana wtyczka z prostym wyjściam kabla oraz ergonomicznym - ułatwiającym wyciągnięcie z gniazdka zgrubieniem lub innych uchwytem. | 20 | sztuk |  | 0 |  | 0
2 | Listwa zasilająca | Listwa zasilająca do szafy RACK 19", 9 gniazd z uziemieniem, bez wyłącznika i bez bezpiecznika, możliwość montażu "do tyłu oraz do przodu" poprzez obrót uchwytów montażowych RACK. | 2 | sztuk |  | 0 |  | 0
3 | Przedłużacz 25m na zwijaku | Przedłużacz bębnowy o minimalnej długości 25m, Przewód 3x2,5mm², minimum 4 gniazda z uziemieniem do podłączenia odbiorników. Przedłużacz powinien być wykonany zgodnie z obowiązującymi normami PN-EN dotyczącymi przedłużaczy i kabli zasilających (np. PN-EN 50525, PN-EN 60309 lub pokrewne dla przewodów i złączy), całość powinna też zgodna z IP44. Przedłużacz musi być wyposażony w zabezpieczenie przed przeciążeniem kabla. | 3 | sztuk |  | 0 |  | 0
4 | Szybkozłączka 1 | Złączki instalacyjne z dźwignią, 2-torowe, obudowa przezroczysta, przekrój 0,14-4 mm² (dla drutu sztywnego i linki giętkiej), prąd znamionowy 32 A, napięcie 450 V. Zacisk sprężynowy bezśrubowy. Zgodne z normami IEC/EN 60998-2-2 i 60664-1. Wymagane certyfikaty: CCA, UL, CE oraz deklaracja zgodności UE. Klasa palnośći V2 lub lepsza. W opakowaniach 100 sztuk | 5 | sztuk |  | 0 |  | 0
5 | Szybkozłączka 2 | Złączki instalacyjne z dźwignią, 3-torowe, obudowa przezroczysta, przekrój 0,14-4 mm² (dla drutu sztywnego i linki giętkiej), prąd znamionowy 32 A, napięcie 450 V. Zacisk sprężynowy bezśrubowy. Zgodne z normami IEC/EN 60998-2-2 i 60664-1. Wymagane certyfikaty: CCA, UL, CE oraz deklaracja zgodności UE. Klasa palnośći V2 lub lepsza. W opakowaniach 100 sztuk | 5 | sztuk |  | 0 |  | 0
6 | Szybkozłączka 3 | Złączki instalacyjne z dźwignią, 5-torowe, obudowa przezroczysta, przekrój 0,14-4 mm² (dla drutu sztywnego i linki giętkiej), prąd znamionowy 32 A, napięcie 450 V. Zacisk sprężynowy bezśrubowy. Zgodne z normami IEC/EN 60998-2-2 i 60664-1. Wymagane certyfikaty: CCA, UL, CE oraz deklaracja zgodności UE. Klasa palnośći V2 lub lepsza. W opakowaniach 100 sztuk | 5 | sztuk |  | 0 |  | 0
7 | Szybkozłączka przelotowa | Złączki przelotowe instalacyjne z dźwignią, 2-torowe (wejście-wyjście), obudowa przezroczysta, przekrój 0,14-4 mm² (dla drutu sztywnego i linki giętkiej), prąd znamionowy 32 A, napięcie 450 V. Zacisk sprężynowy bezśrubowy. Zgodne z normami IEC/EN 60998-2-2 i 60664-1. Wymagane certyfikaty: CCA, UL, CE oraz deklaracja zgodności UE. Klasa palnośći V2 lub lepsza. W opakowaniach 60 sztuk | 5 | sztuk |  | 0 |  | 0
8 | Przedłużacz listwowy 2 | Przedłużacz. Listwa zasilająca na 3 gniazda. Długość 5m. Maksymalne natężenie prądu 16A. Uziemienie. Z przewodem o przekroju 3x2.5. Kolor czarny. Klasa szczelnośći IP44 lub lepsza | 5 | sztuk |  | 0 |  | 0
9 | Przewód 2x1 | Przewód dwużyłowy typu linka. Każda żyła o polu przekroju 1mm². Izolacja wewnętrzna i zewnętrzna: PVC. Kolor izolacji zewnętrznej: biały. Napięcie znamionowe: 300V, nierozprzestrzeniający płomienia zgodnie z normą EN 60332-1-2, rolka 100m | 2 | sztuk |  | 0 |  | 0
10 | Przewód 3x1,5 | Przewód trzyżyłowy typu linka. Każda żyła o polu przekroju 1,5mm². Izolacja wewnętrzna i zewnętrzna: PVC. Kolor izolacji zewnętrznej: biały. Napięcie znamionowe: 300V, nierozprzestrzeniający płomienia zgodnie z normą EN 60332-1-2, rolka 100m | 2 | sztuk |  | 0 |  | 0
[5 empty] | Suma netto= | 0 | Suma brutto = | 0