## Arkusz1
Załącznik nr 1a - Formularz cenowy (specyfikacja techniczna sprzetu) - Opis przedmiotu zamówienia
JEDNOSTKOWE ZYSKI CIEPŁA OD URZĄDZEŃ
[7 empty] | Moc elektryczna [kW] |  | Zasilanie | Moc gazowa [kW] |  | Woda |  |  | Odpływ |  | Ciepło jawne | Ciepło utajone | Para wodna | Ciepło całkowite
L.p. |  | Nazwa | Opis | Parametry | Ilość [szt] | Wartość brutto w zł (do uzupełnienia przez Wykonawcę) | jednostkowa | całkowita | prąd/gaz | jednostkowa | całkowita | z,zc,z.uzd. | przyłącze | wysokość [mm] | DN | wysokość [mm] | [W] | [W] | [g/h] | [W]
0 | POZIOM 0
0.15 | Zmywalnia
3a | 3a | Umywalka zabudowana | • Zabudowana umywalka przeznaczona do montażu w obiekcie żywienia zbiorowego służąca do utrzymania higieny rąk oraz prac pomocniczych związanych z obsługą zaplecza kuchennego. • Konstrukcja przystosowana do zabudowy meblowej lub ściennej, • Komora wykonana ze stali nierdzewnej lub materiału równoważnego o nie gorszych parametrach odporności na korozję i higieniczności, • Powierzchnie łatwe do utrzymania w czystości i dezynfekcji, • Rozwiązania konstrukcyjne zapewniające bezpieczne i higieniczne użytkowanie w warunkach zaplecza gastronomicznego. • Powinna być przystosowana do zabudowy w miejscu wskazanym w dokumentacji projektowej. | • Urządzenie przeznaczone do montażu w lokalizacji określonej w dokumentacji projektowej, o maksymalnych wymiarach gabarytowych z dopuszczalną tolerancją montażową ±10–20 mm: • Szerokość: 400 mm • Głębokość: 350 mm • Wysokość: 150 mm • Przy czym dopuszcza się rozwiązania równoważne umożliwiające prawidłowy montaż w przewidzianej lokalizacji, | 1 |  | - |  | - | - |  | - | - | - | - | - | - | - | - | -
3a* | 3a* | Bateria umywalkowa | • Jednootworowa, łokciowa, przeznaczona do obiektów użyteczności publicznej • umożliwiająca higieniczne uruchamianie przepływu wody (bez kontaktu dłonią z dźwignią w standardowym trybie pracy), • Przystosowana do montażu w standardowym otworze instalacyjnym o średnicy ok. 33–36 mm lub równoważnym zakresie montażowym, • Wykonana z materiałów odpornych na korozję i środki dezynfekcyjne, • Wyposażona w głowicę ceramiczną lub równoważną zapewniającą trwałość eksploatacyjną, • Dopuszcza się rozwiązania równoważne pod względem funkcjonalnym i montażowym. • Powinna harmonizować z wyposażeniem pomieszczenia pod względem formy i wykończenia. |  | 1 |  | - |  | - | - |  | - | - | - | - | - | - | - | - | -
4 |  | Dozownik mydła w płynie | • Przeznaczony do dozowania mydła w płynie, • Przystosowany do montażu naściennego, • Wyposażony w system kontroli poziomu mydła (np. wizjer lub rozwiązanie równoważne), • Wyposażony w system ograniczający kapanie (system antykapkowy lub równoważny), Konstrukcja umożliwiająca łatwy montaż, obsługę oraz utrzymanie higieny, • Dopuszcza się rozwiązania równoważne pod względem funkcjonalnym i użytkowym. | • Zbiornik wielokrotnego napełniania na mydło w płynie o pojemności min. 0,5 l, • Wysokość: ok. 155 mm, • Szerokość: ok. 100 mm • Głębokość: ok. 65 mm • Dopuszcza się tolerancję wymiarową ±10% • Wykonanie ze stali nierdzewnej lub materiału równoważnego o nie gorszych parametrach odporności na korozję i środki dezynfekcyjne | 1 |  | - |  | - | - |  | - | - | - | - | - | - | - | - | -
5 |  | Dozownik ręczników papierowych | Dozownik ręczników papierowych przeznaczony do obiektów użyteczności publicznej | • Przystosowany do ręczników papierowych typu ZZ lub innych systemów kompatybilnych z dozownikiem, • dopuszczalny maksymalny format ręcznika: ok. 270 × 100 mm lub równoważny system dozowania, • wykonany z materiałów odpornych na korozję i środki dezynfekcyjne (np. stal nierdzewna lub równoważna), • Przystosowany do montażu ściennego, • Wyposażony w system umożliwiający kontrolę poziomu ręczników (np. wizjer lub równoważne rozwiązanie), • Wyposażony w zabezpieczenie przed nieautoryzowanym dostępem (zamek lub równoważny system zamykania), • Konstrukcja umożliwiająca łatwe uzupełnianie i utrzymanie czystości, • Dopuszcza się rozwiązania równoważne pod względem funkcjonalnym i użytkowym | 1 |  | - |  | - | - |  | - | - | - | - | - | - | - | - | -
6 |  | Kosz na odpady o pojemności 20 l | • Przeznaczony do obiektów użyteczności publicznej. • Wyposażony w system otwierania bezdotykowego (np. mechanizm pedałowy lub równoważny), • Konstrukcja umożliwiająca higieniczne użytkowanie bez konieczności kontaktu dłoni z pokrywą, • Wyposażony we wkład wewnętrzny (pojemnik) umożliwiający łatwe opróżnianie i utrzymanie czystości • Wkład wykonany z materiału odpornego na uszkodzenia i środki czystości (np. tworzywo sztuczne lub równoważne), • Wkład wyposażony w uchwyty ułatwiające wyjmowanie, • Dopuszcza się rozwiązania równoważne pod względem funkcjonalnym i użytkowym. | • Pojemność: ok. 20 litrów, • Wysokość: ok. 440 mm (dopuszcza się tolerancję wymiarową ±10%), • średnica: ok. 300 mm (± tolerancja), • Wykonanie ze stali nierdzewnej lub materiału równoważnego o nie gorszych parametrach odporności na korozję i środki dezynfekcyjne, | 1 |  | - |  | - | - |  | - | - | - | - | - | - | - | - | -
14 |  | Zmywarka gastronomiczna z funkcją wyparzania | • Urządzenie przystosowane do mycia i dezynfekcji naczyń, szkła, tac oraz pojemników GN 1/1 • sterowanie elektromechaniczne lub równoważne, • Wyposażone w system kontroli temperatury komory i bojlera, • min. 2 ramiona myjąco-płuczące (górne i dolne) lub równoważny system dystrybucji wody, • Konstrukcja umożliwiająca ergonomiczne użytkowanie i łatwe czyszczenie, • komora o wysokości roboczej ok. 370 mm lub równoważnej, • urządzenie przystosowane do dozowania środka myjącego i nabłyszczającego (wbudowany lub zewnętrzny system dozowania lub równoważny), • wyposażone w system odprowadzania wody (grawitacyjny, pompa zrzutowa lub równoważny), • możliwość zastosowania systemu wspomagania płukania (jeśli wymagane przez technologię), • Opcjonalna możliwość zastosowania filtra powierzchniowego lub równoważnego systemu filtracji, • Możliwość podłączenia lub wyposażenia w system uzdatniania wody, • Urządzenie przeznaczone do pracy ciągłej w gastronomii profesjonalnej, • Wykonane z materiałów odpornych na korozję i środki chemiczne, • Spełniające obowiązujące normy i posiadające oznakowanie CE, • Dopuszcza się rozwiązania równoważne pod względem funkcjonalnym i technicznym. | • Urządzenie przeznaczone do montażu w lokalizacji określonej w dokumentacji projektowej, o maksymalnych wymiarach gabarytowych: • Szerokość: 565 mm • Głębokość: 680 mm • Wysokość: 835 mm • ± tolerancja montażowa 10–20 mm, • maksymalna wysokość mytego naczynia: min. 320 mm, • kosz wsadowy: 500 × 500 mm lub rozwiązanie równoważne, • czas trwania cyklu mycia: ok. 120–180 s, • wydajność: 24–30 koszy/h, • zużycie wody: maks. 2,5 l/cykl, • zasilanie: 230 V lub 400 V (w zależności od konfiguracji urządzenia), • moc grzałki komory myjącej: ok. 2 kW, • moc grzałki bojlera: ok. 3–4,5 kW • Moc elektryczna: 3.4/4.9 kW •Moc zainstalowana: 5.6/7.1 kW | 1 |  | 4.9 | 4.9 | 230/400 | - |  | z.uzd | 3/4" | 400 | DN50 | - | 6240 | 4290 | 6240 | 10530
14* |  | Zmiękczacz do wody | • Przeznaczony do zastosowań w gastronomii oraz do współpracy z urządzeniami technologicznymi (zmywarki, piece konwekcyjno-parowe, ekspresy do kawy, kostkarki lub urządzenia równoważne), • Urządzenie pracujące w trybie automatycznej regeneracji zależnej od zużycia wody (system objętościowy lub rozwiązanie równoważne), • Proces regeneracji niepowodujący przerwy w pracy urządzeń zasilanych wodą, • Maksymalna temperatura wody zasilającej: do ok. 45°C, • Maksymalny przepływ wody: ok. 8,3 l/min lub równoważna wydajność zapewniająca prawidłową pracę urządzeń technologicznych, • Zbiornik soli regeneracyjnej o pojemności ok. 10 kg, • Regeneracja złoża przy użyciu soli tabletkowej lub równoważnej metody regeneracji zgodnej z wymaganiami producenta, • Urządzenie przystosowane do pracy w różnych standardach napięcia, • Dopuszcza się rozwiązania równoważne pod względem funkcjonalnym i technicznym. | • Urządzenie przeznaczone do montażu w lokalizacji określonej w dokumentacji projektowej, o maksymalnych wymiarach gabarytowych z dopuszczalną tolerancją montażową ±10–20 mm: • -Wysokość: 510 mm • -Głębokość: 360 mm • -Szerokość: 200 mm • Moc urządzenia: ok. 18 W • Zasilanie elektryczne: 100–240 V, 50/60 Hz lub równoważne rozwiązanie instalacyjne, | 1 |  | 0.18 | 0.18 | 230 | - |  | - | - | - | - | - | - | - | - | -
15 |  | Szafa przelotowa z drzwiami suwanymi | • Szafa przelotowa z drzwiami przesuwnymi (suwanymi), przeznaczona do zmywalni w obiekcie żywienia zbiorowego. • Konstrukcja umożliwiająca dostęp z dwóch stron (strefa czysta / brudna), • Wykonanie ze stali nierdzewnej lub materiału równoważnego o nie gorszych parametrach higienicznych i odporności na korozję, • Konstrukcja przystosowana do pracy w warunkach podwyższonej wilgotności • min. dwie półki wewnętrzne umożliwiające organizację przestrzeni, • Drzwi przesuwne zapewniające ergonomiczny dostęp do wnętrza szafy, • Nogi regulowane umożliwiające wypoziomowanie mebla, • Prześwit od posadzki umożliwiający utrzymanie czystości pod meblem (ok. 150 mm lub zgodnie z projektem), • Dopuszcza się rozwiązania równoważne pod względem funkcjonalnym i technicznym. | • Urządzenie przeznaczone do montażu w lokalizacji określonej w dokumentacji projektowej, o maksymalnych wymiarach gabarytowych z dopuszczalną tolerancją montażową ±10–20 mm: • szerokość ok. 800 mm, • głębokość ok. 600 mm, • wysokość ok. 2000 mm | 2 |  | - |  | - | - |  | - | - | - | - | - | - | - | - | -
17 |  | Kosz na odpady o pojemności 40 l | • Kosz na odpady przeznaczony do zastosowań w obiektach użyteczności publicznej • konstrukcja zapewniająca trwałość i stabilność użytkowania, • wykonany ze stali nierdzewnej lub materiału równoważnego o nie gorszych parametrach odporności na korozję i środki czystości, • wyposażony w pokrywę oraz uchwyt umożliwiający wygodną obsługę, • wyposażony w uchwyt boczny ułatwiający transport, • mobilny – wyposażony w kółka jezdne (skrętne lub równoważne rozwiązanie zapewniające mobilność), • dopuszcza się rozwiązania równoważne pod względem funkcjonalnym i użytkowym | • Wymiary orientacyjne: • pojemność: ok. 40 l • Szerokość: 350 mm • Głębokość: 350 mm • Wysokość: 500 mm | 1 |  | - |  | - | - |  | - | - | - | - | - | - | - | - | -
19 |  | Stół ze zlewem dwukomorowym z przestrzenią podblatową | • Przeznaczony do zastosowań w gastronomii. • Konstrukcja umożliwiająca montaż urządzenia chłodniczego lub zmywarki w części dolnej, • Wykonanie ze stali nierdzewnej lub materiału równoważnego o nie gorszych parametrach higienicznych i odporności na korozję, • Blat przystosowany do intensywnej eksploatacji w warunkach gastronomicznych, • Komory zlewozmywakowe dostosowane do mycia naczyń i pracy w warunkach użytkowych obiektu, • Wyposażony w otwór pod baterię oraz odpływ, • Konstrukcja umożliwiająca łatwe utrzymanie czystości i higieny, | • Urządzenie przeznaczone do montażu w lokalizacji określonej w dokumentacji projektowej, o maksymalnych wymiarach gabarytowych z dopuszczalną tolerancją montażową ±10–20 mm: • Szerokość: 1600 mm • Głębokość: 700 mm • Wysokość: 900 mm • Dopuszcza się rozwiązania równoważne pod względem funkcjonalnym i technicznym. | 1 |  | - |  | - | - |  | z,c | 3/8"" | 400 | DN50 | 350 | - | - | - | -
19* |  | Napełniacz gastronomiczny z wylewką | • Bateria zlewozmywakowa stojąca, przeznaczona do zastosowań w gastronomii, jednouchwytowa lub równoważna, • Wyposażona w wylewkę oraz funkcję spryskiwacza, • Przystosowana do montażu w otworze o średnicy ok. 33–35 mm lub równoważnym systemie montażowym, • Wysięg wylewki ok. 280 mm lub równoważny zapewniający komfort użytkowania, • Konstrukcja umożliwiająca intensywną eksploatację w warunkach gastronomicznych, • Wykonanie z materiałów odpornych na korozję i działanie środków czystości, • Dopuszcza się rozwiązania równoważne pod względem funkcjonalnym i technicznym. |  | 1 |  | - |  | - | - |  | - | - | - | - | - | - | - | - | -
0.18 | Obieralnia
3a |  | Stół ze zlewem jednokomorowym z przestrzenią podblatową | • Stół ze zlewem jednokomorowym przeznaczony do zastosowań w gastronomii • Konstrukcja umożliwiająca montaż urządzenia chłodniczego lub zmywarki w części dolnej, • wykonanie ze stali nierdzewnej lub materiału równoważnego o nie gorszych parametrach higienicznych i odporności na korozję, • Blat przystosowany do intensywnej eksploatacji i łatwego utrzymania czystości, • Komora zlewozmywakowa dostosowana do mycia naczyń i pracy w warunkach gastronomicznych, • Wyposażony w otwór pod baterię oraz odpływ, • Dopuszcza się rozwiązania równoważne pod względem funkcjonalnym i technicznym. | • Urządzenie przeznaczone do montażu w lokalizacji określonej w dokumentacji projektowej, o maksymalnych wymiarach gabarytowych z dopuszczalną tolerancją montażową ±10–20 mm: • Szerokość: 1400 mm • Głębokość: 600 mm • Wysokość: 900 mm | 1 |  | - |  | - | - |  | z,c | 3/8"" | 400 | DN50 | 350 | - | - | - | -
3a* |  | Bateria umywalkowa | • Jednootworowa, łokciowa, przeznaczona do obiektów użyteczności publicznej • umożliwiająca higieniczne uruchamianie przepływu wody (bez kontaktu dłonią z dźwignią w standardowym trybie pracy), • Przystosowana do montażu w standardowym otworze instalacyjnym o średnicy ok. 33–36 mm lub równoważnym zakresie montażowym, • Wykonana z materiałów odpornych na korozję i środki dezynfekcyjne, • Wyposażona w głowicę ceramiczną lub równoważną zapewniającą trwałość eksploatacyjną, • Dopuszcza się rozwiązania równoważne pod względem funkcjonalnym i montażowym. • Powinna harmonizować z wyposażeniem pomieszczenia pod względem formy i wykończenia. |  | 1 |  | - |  | - | - |  | - | - | - | - | - | - | - | - | -
4 |  | Dozownik mydła w płynie | • Przeznaczony do dozowania mydła w płynie, • Przystosowany do montażu naściennego, • Wyposażony w system kontroli poziomu mydła (np. wizjer lub rozwiązanie równoważne), • Wyposażony w system ograniczający kapanie (system antykapkowy lub równoważny), Konstrukcja umożliwiająca łatwy montaż, obsługę oraz utrzymanie higieny, • Dopuszcza się rozwiązania równoważne pod względem funkcjonalnym i użytkowym. | • Zbiornik wielokrotnego napełniania na mydło w płynie o pojemności min. 0,5 l, • Wysokość: 155 mm, • Szerokość: 100 mm • Głębokość: 65 mm • Dopuszcza się tolerancję wymiarową ±10% • Wykonanie ze stali nierdzewnej lub materiału równoważnego o nie gorszych parametrach odporności na korozję i środki dezynfekcyjne, | 1 |  | - |  | - | - |  | - | - | - | - | - | - | - | - | -
5 |  | Dozownik ręczników papierowych, stalowy | dozownik ręczników papierowych przeznaczony do obiektów użyteczności publicznej | • Przystosowany do ręczników papierowych typu ZZ lub innych systemów kompatybilnych z dozownikiem, • Dopuszczalny maksymalny format ręcznika: ok. 270 × 100 mm lub równoważny system dozowania, • Wykonany z materiałów odpornych na korozję i środki dezynfekcyjne (np. stal nierdzewna lub równoważna), • Pzystosowany do montażu ściennego, • Wyposażony w system umożliwiający kontrolę poziomu ręczników (np. wizjer lub równoważne rozwiązanie), • Wyposażony w zabezpieczenie przed nieautoryzowanym dostępem (zamek lub równoważny system zamykania), • Konstrukcja umożliwiająca łatwe uzupełnianie i utrzymanie czystości, • Dopuszcza się rozwiązania równoważne pod względem funkcjonalnym i użytkowym | 1 |  | - |  | - | - |  | - | - | - | - | - | - | - | - | -
6 |  | Kosz na odpady o pojemności 20 l | • Przeznaczony do obiektów użyteczności publicznej • Wyposażony w system otwierania bezdotykowego (np. mechanizm pedałowy lub równoważny), • Konstrukcja umożliwiająca higieniczne użytkowanie bez konieczności kontaktu dłoni z pokrywą, • Wyposażony we wkład wewnętrzny (pojemnik) umożliwiający łatwe opróżnianie i utrzymanie czystości • Wkład wykonany z materiału odpornego na uszkodzenia i środki czystości (np. tworzywo sztuczne lub równoważne), • Wkład wyposażony w uchwyty ułatwiające wyjmowanie, • Dopuszcza się rozwiązania równoważne pod względem funkcjonalnym i użytkowym. | • pojemność: ok. 20 litrów, • wysokość: ok. 440 mm (dopuszcza się tolerancję wymiarową ±10%), • średnica: ok. 300 mm (± tolerancja), • Wykonanie ze stali nierdzewnej lub materiału równoważnego o nie gorszych parametrach odporności na korozję i środki dezynfekcyjne, | 1 |  | - |  | - | - |  | - | - | - | - | - | - | - | - | -
8 |  | Stół ze zlewem jednokomorowym | • Przeznaczony do zastosowań w gastronomii, • wykonany ze stali nierdzewnej lub materiału równoważnego o nie gorszych parametrach higienicznych i odporności na korozję • wyposażony w otwór pod baterię oraz odpływ • konstrukcja przystosowana do intensywnej eksploatacji oraz łatwego utrzymania czystości | • Urządzenie przeznaczone do montażu w lokalizacji określonej w dokumentacji projektowej, o maksymalnych wymiarach gabarytowych z dopuszczalną tolerancją montażową ±10–20 mm: • Szerokość: 800 mm • Głębokość: 600 mm • Wysokość: 850 mm • Komora zlewozmywakowa o głębokości ok. 300 mm • Dopuszcza się rozwiązania równoważne pod względem funkcjonalnym i technicznym | 1 |  | - |  | - | - |  | z,c | 3/8"" | 320 | DN50 | 300 | - | - | - | -
8* |  | Napełniacz gastronomiczny z wylewką | • Bateria zlewozmywakowa stojąca, przeznaczona do zastosowań w gastronomii • Bateria jednouchwytowa lub równoważna, wyposażona w wylewkę oraz funkcję spryskiwacza, • Przystosowana do montażu w otworze o średnicy ok. 33–35 mm lub równoważnym systemie montażowym, • Wysięg wylewki ok. 280 mm lub równoważny zapewniający komfort użytkowania, • Konstrukcja umożliwiająca intensywną eksploatację w warunkach gastronomicznych, • Wykonanie z materiałów odpornych na korozję i działanie środków czystości, • Dopuszcza się rozwiązania równoważne pod względem funkcjonalnym i technicznym. |  | 1 |  | - |  | - | - |  | - | - | - | - | - | - | - | - | -
10 |  | Szafa chłodnicza | • Szafa chłodnicza przeznaczona do przechowywania żywności w warunkach gastronomicznych, • Urządzenie wolnostojące, przystosowane do pracy ciągłej • Wyposażona w wymuszony obieg powietrza, • Automatyczne odszranianie, • Sterowanie elektroniczne z wyświetlaczem temperatury, • Obudowa zewnętrzna w wykończeniu lakierowanym lub równoważnym, • Wnętrze wykonane z tworzywa sztucznego lub materiału równoważnego, • Drzwi umożliwiające zmianę kierunku otwierania w zależności od potrzeb montażowych • Drzwi wyposażone w zamek zabezpieczający • Urządzenie energooszczędne, klasa energetyczna nie gorsza niż A (lub równoważna), • Dopuszcza się rozwiązania równoważne pod względem funkcjonalnym i technicznym. | • Urządzenie przeznaczone do montażu w lokalizacji określonej w dokumentacji projektowej, o maksymalnych wymiarach gabarytowych z dopuszczalną tolerancją montażową ±10–20 mm: • Wysokość: 855 mm • Głębokość: 585 mm • Szerokość: 600 mm • Napięcie zasilania: 230 V • Pojemność użytkowa: ok. 78 l • Moc elektryczna: 0,1 kW • Min. temperatura: 0°C • Wyposażona w półki (min. 3 szt. lub równoważny system przechowywania), • Urządzenie energooszczędne, klasa energetyczna nie gorsza niż A (lub równoważna), | 1 |  | 0.1 | 0.1 | 230 | - |  | - | - | - | - | - | 65 | - | - | 65
11 |  | Regał magazynowy z półkami pełnymi | • Przeznaczony do zaplecza gastronomicznego, • Wykonany ze stali nierdzewnej lub materiału równoważnego o nie gorszych parametrach użytkowych, • Konstrukcja zapewniająca stabilność i odporność na obciążenia typowe dla magazynowania żywności • Wyposażony w regulowane stopki umożliwiające poziomowanie, • Konstrukcja umożliwiająca łatwe utrzymanie czystości, • Dopuszcza się rozwiązania równoważne pod względem funkcjonalnym i technicznym | • Urządzenie przeznaczone do montażu w lokalizacji określonej w dokumentacji projektowej, o maksymalnych wymiarach gabarytowych z dopuszczalną tolerancją montażową ±10–20 mm: • Wysokość: 1800 mm • Głębokość: 400 mm • Szerokość: 800 mm • maksymalne równomierne obciążenie półek: min. 70 kg/m² | 1 |  | - |  | - | - |  | - | - | - | - | - | - | - | - | -
16 |  | Naświetlacz szufladowy | • Urządzenie do powierzchniowej dezynfekcji jaj i noży za pomocą promieniowania UV, • Przeznaczone do zastosowań w gastronomii i żywieniu zbiorowym, • Komora umożliwiająca jednorazową dezynfekcję jaj i noży w ilościach dostosowanych do pracy zaplecza kuchennego, • Wyposażone w automatyczne wyłączenie lamp UV po otwarciu szuflady, • konstrukcja wykonana ze stali nierdzewnej, • Elementy wewnętrzne (np. kratki) wykonane z materiałów odpornych na korozję (np. stal chromowana lub równoważna), • Urządzenie przeznaczone do ograniczania obecności drobnoustrojów na powierzchni produktów, • Dopuszcza się rozwiązania równoważne pod względem funkcjonalnym i technicznym. | • Urządzenie przeznaczone do montażu w lokalizacji określonej w dokumentacji projektowej, o maksymalnych wymiarach gabarytowych z dopuszczalną tolerancją montażową ±10–20 mm: • Wysokość: ok. 280 mm • Głębokość: ok. 430 mm, • Szerokość: ok. 425 mm, • Napięcie zasilania: 230 V, • Czas cyklu dezynfekcji: ok. 150 sekund, • Masa urządzenia: ok. 11 kg, • Częstotliwość: 50 Hz, • Moc elektryczna: ok. 0,077 kW. | 1 |  | 0.077 | 0.077 | 230 | - |  | - | - | - | - | - | 13 | - | - | 13
17 |  | Kosz na odpady o pojemności 40 l | • Kosz na odpady przeznaczony do zastosowań w obiektach użyteczności publicznej • Konstrukcja zapewniająca trwałość i stabilność użytkowania, • Wykonany ze stali nierdzewnej lub materiału równoważnego o nie gorszych parametrach odporności na korozję i środki czystości, • Wyposażony w pokrywę oraz uchwyt umożliwiający wygodną obsługę, • Wyposażony w uchwyt boczny ułatwiający transport, • mobilny – wyposażony w kółka jezdne (skrętne lub równoważne rozwiązanie zapewniające mobilność), • Dopuszcza się rozwiązania równoważne pod względem funkcjonalnym i użytkowym | • Wymiary orientacyjne: • pojemność: ok. 40 l • Szerokość: 350 mm • Głębokość: 350 mm • Wysokość: 500 mm | 1 |  | - |  | - | - |  | - | - | - | - | - | - | - | - | -
18 |  | Obieraczka do ziemniaków | • Obieraczka do ziemniaków przeznaczona do zastosowań gastronomicznych • Pokrywa wykonana z tworzywa (np. poliwęglan lub równoważne) wyposażona w wyłącznik bezpieczeństwa, • Urządzenie wyposażone w timer z regulacją czasu pracy do ok. 5 minut, • Możliwość zastosowania separatora obierzyn lub systemu odprowadzania odpadów, • Konstrukcja urządzenia przystosowana do pracy w warunkach intensywnej eksploatacji gastronomicznej, • Urządzenie wykonane ze stali nierdzewnej lub materiału równoważnego • Dopuszcza się rozwiązania równoważne pod względem funkcjonalnym i technicznym | • Urządzenie przeznaczone do montażu w lokalizacji określonej w dokumentacji projektowej, o maksymalnych wymiarach gabarytowych z dopuszczalną tolerancją montażową ±10–20 mm: • szerokość: 450 mm • Głębokość: 830 mm • Wysokość: 930 mm • jednorazowy wsad urządzenia: do 12 kg • wydajność: ok. 120 kg/h, • napięcie zasilania: 400 V, • moc elektryczna: ok. 0,55 kW, | 1 |  | 0.55 | 0.55 | 400 | - |  | - | - | - | - | - | 96 | - | - | 96
0.20 | Pomieszczenie socjalne
1 |  | Szafka BHP jednodrzwiowa | • Przeznaczona do pomieszczeń socjalnych w zakładach pracy i placówkach edukacyjnych, • Przeznaczona do przechowywania odzieży roboczej, wierzchniej oraz osobistej, • wykonana ze stali malowanej proszkowo lub materiału równoważnego, • wyposażona w otwory wentylacyjne zapewniające cyrkulację powietrza, • Drzwi wyposażone w zamek, • Wyposażona w wizytownik na drzwiach, • Wewnątrz podział komory oraz półka umożliwiająca segregację odzieży, • konstrukcja przystosowana do użytkowania w warunkach socjalnych i łatwa w utrzymaniu higieny, • Dopuszcza się rozwiązania równoważne pod względem funkcjonalnym i technicznym | • Urządzenie przeznaczone do montażu w lokalizacji określonej w dokumentacji projektowej, o maksymalnych wymiarach gabarytowych z dopuszczalną tolerancją montażową ±10–20 mm: • Wysokość: 1700 mm • Głębokość: 450 mm • Szerokość: 400 mm | 3 |  | - |  | - | - |  | - | - | - | - | - | - | - | - | -
4 |  | Dozownik mydła w płynie | • Przeznaczony do dozowania mydła w płynie, • Przystosowany do montażu naściennego, • Wyposażony w system kontroli poziomu mydła (np. wizjer lub rozwiązanie równoważne), • Wyposażony w system ograniczający kapanie (system antykapkowy lub równoważny), Konstrukcja umożliwiająca łatwy montaż, obsługę oraz utrzymanie higieny, • Dopuszcza się rozwiązania równoważne pod względem funkcjonalnym i użytkowym. | Z• biornik wielokrotnego napełniania na mydło w płynie o pojemności min. 0,5 l, • Wysokość: ok. 155 mm, • Szerokość: ok. 100 mm • Głębokość: ok. 65 mm • Dopuszcza się tolerancję wymiarową ±10% • Wykonanie ze stali nierdzewnej lub materiału równoważnego o nie gorszych parametrach odporności na korozję i środki dezynfekcyjne, | 1 |  | - |  | - | - |  | - | - | - | - | - | - | - | - | -
5 |  | Dozownik ręczników papierowych | Dzownik ręczników papierowych przeznaczony do obiektów użyteczności publicznej | • Przystosowany do ręczników papierowych typu ZZ lub innych systemów kompatybilnych z dozownikiem, • Dopuszczalny maksymalny format ręcznika: ok. 270 × 100 mm lub równoważny system dozowania, • wykonany z materiałów odpornych na korozję i środki dezynfekcyjne (np. stal nierdzewna lub równoważna), • Przystosowany do montażu ściennego, • Wyposażony w system umożliwiający kontrolę poziomu ręczników (np. wizjer lub równoważne rozwiązanie), • Wyposażony w zabezpieczenie przed nieautoryzowanym dostępem (zamek lub równoważny system zamykania), • Konstrukcja umożliwiająca łatwe uzupełnianie i utrzymanie czystości, • Dopuszcza się rozwiązania równoważne pod względem funkcjonalnym i użytkowym | 1 |  | - |  | - | - |  | - | - | - | - | - | - | - | - | -
6 |  | Kosz na odpady o pojemności 20 l | • Przeznaczony do obiektów użyteczności publicznej • Wyposażony w system otwierania bezdotykowego (np. mechanizm pedałowy lub równoważny), • Konstrukcja umożliwiająca higieniczne użytkowanie bez konieczności kontaktu dłoni z pokrywą, • Wyposażony we wkład wewnętrzny (pojemnik) umożliwiający łatwe opróżnianie i utrzymanie czystości • Wkład wykonany z materiału odpornego na uszkodzenia i środki czystości (np. tworzywo sztuczne lub równoważne), • Wkład wyposażony w uchwyty ułatwiające wyjmowanie, • Dopuszcza się rozwiązania równoważne pod względem funkcjonalnym i użytkowym. | Pojemność: ok. 20 litrów, Wysokość: ok. 440 mm (dopuszcza się tolerancję wymiarową ±10%), Średnica: ok. 300 mm (± tolerancja), Wykonanie ze stali nierdzewnej lub materiału równoważnego o nie gorszych parametrach odporności na korozję i środki dezynfekcyjne, | 1 |  | - |  | - | - |  | - | - | - | - | - | - | - | - | -
10 |  | Szafa chłodnicza | • Przeznaczona do przechowywania żywności w warunkach gastronomicznych, • Urządzenie wyposażone w wymuszony obieg powietrza, • Wykonanie z blachy stalowej malowanej proszkowo (kolor biały) lub materiału równoważnego, • Wnętrze wykonane z tworzywa sztucznego przeznaczonego do kontaktu z żywnością, • Sterowanie elektroniczne z wyświetlaczem temperatury, • Automatyczne odszranianie, • Obudowa zewnętrzna w wykończeniu lakierowanym lub równoważnym, • Wnętrze wykonane z tworzywa sztucznego lub materiału równoważnego, • Wyposażona w półki (min. 3 szt. lub równoważny system przechowywania), • Drzwi umożliwiające zmianę kierunku otwierania w zależności od potrzeb montażowych • Drzwi wyposażone w zamek zabezpieczający • Dopuszcza się rozwiązania równoważne pod względem funkcjonalnym i technicznym. | Urządzenie przeznaczone do montażu w lokalizacji określonej w dokumentacji projektowej, o maksymalnych wymiarach gabarytowych: Wysokość: 855 mm Głębokość: 585 mm Szerokość: 600 mm ± tolerancja montażowa 10–20 mm, Wyposażona w 3 półki, Nośność półek: do ok. 8 kg, Czynnik chłodniczy: R600a (lub równoważny Napięcie zasilania: 230 V, Pojemność: ok. 78 l, Moc elektryczna: ok. 0,1 kW, Zakres temperatur pracy: od 0°C do 10°C, Urządzenie energooszczędne, klasa energetyczna nie gorsza niż A (lub równoważna), | 1 |  | 0.1 | 0 | 230 | - |  | - | - | - | - | - | 65 | - | - | 65
0.21 | Pomieszczenie socjalne
3a |  | Umywalka zabudowana | • Zabudowana umywalka przeznaczona do montażu w obiekcie żywienia zbiorowego służąca do utrzymania higieny rąk oraz prac pomocniczych związanych z obsługą zaplecza kuchennego. • Konstrukcja przystosowana do zabudowy meblowej lub ściennej, • Komora wykonana ze stali nierdzewnej lub materiału równoważnego o nie gorszych parametrach odporności na korozję i higieniczności, • Powierzchnie łatwe do utrzymania w czystości i dezynfekcji, • Rozwiązania konstrukcyjne zapewniające bezpieczne i higieniczne użytkowanie w warunkach zaplecza gastronomicznego. • Powinna być przystosowana do zabudowy w miejscu wskazanym w dokumentacji projektowej. | • Urządzenie przeznaczone do montażu w lokalizacji określonej w dokumentacji projektowej, o maksymalnych wymiarach gabarytowych z dopuszczalną tolerancją montażową ±10–20 mm: • Szerokość: 400 mm • Głębokość: 350 mm • Wysokość: 150 mm • Przy czym dopuszcza się rozwiązania równoważne umożliwiające prawidłowy montaż w przewidzianej lokalizacji, | 1
3a* |  | Bateria umywalkowa | • Jednootworowa, łokciowa, przeznaczona do obiektów użyteczności publicznej • umożliwiająca higieniczne uruchamianie przepływu wody (bez kontaktu dłonią z dźwignią w standardowym trybie pracy), • Przystosowana do montażu w standardowym otworze instalacyjnym o średnicy ok. 33–36 mm lub równoważnym zakresie montażowym, • Wykonana z materiałów odpornych na korozję i środki dezynfekcyjne, • Wyposażona w głowicę ceramiczną lub równoważną zapewniającą trwałość eksploatacyjną, • Dopuszcza się rozwiązania równoważne pod względem funkcjonalnym i montażowym. • Powinna harmonizować z wyposażeniem pomieszczenia pod względem formy i wykończenia. |  | 1 |  | - |  | - | - |  | - | - | - | - | - | - | - | - | -
4 |  | Dozownik mydła w płynie | • Przeznaczony do dozowania mydła w płynie, • Przystosowany do montażu naściennego, • Wyposażony w system kontroli poziomu mydła (np. wizjer lub rozwiązanie równoważne), • Wyposażony w system ograniczający kapanie (system antykapkowy lub równoważny), Konstrukcja umożliwiająca łatwy montaż, obsługę oraz utrzymanie higieny, • Dopuszcza się rozwiązania równoważne pod względem funkcjonalnym i użytkowym. | • Zbiornik wielokrotnego napełniania na mydło w płynie o pojemności min. 0,5 l, • Wysokość: ok. 155 mm, • Szerokość: ok. 100 mm • Głębokość: ok. 65 mm • Dopuszcza się tolerancję wymiarową ±10% • Wykonanie ze stali nierdzewnej lub materiału równoważnego o nie gorszych parametrach odporności na korozję i środki dezynfekcyjne, | 1 |  | - |  | - | - |  | - | - | - | - | - | - | - | - | -
5 |  | Dozownik ręczników papierowych | dozownik ręczników papierowych przeznaczony do obiektów użyteczności publicznej - żłobek | • przystosowany do ręczników papierowych typu ZZ lub innych systemów kompatybilnych z dozownikiem, • dopuszczalny maksymalny format ręcznika: ok. 270 × 100 mm lub równoważny system dozowania, • wykonany z materiałów odpornych na korozję i środki dezynfekcyjne (np. stal nierdzewna lub równoważna), • przystosowany do montażu ściennego, • wyposażony w system umożliwiający kontrolę poziomu ręczników (np. wizjer lub równoważne rozwiązanie), • wyposażony w zabezpieczenie przed nieautoryzowanym dostępem (zamek lub równoważny system zamykania), • konstrukcja umożliwiająca łatwe uzupełnianie i utrzymanie czystości, • dopuszcza się rozwiązania równoważne pod względem funkcjonalnym i użytkowym | 1 |  | - |  | - | - |  | - | - | - | - | - | - | - | - | -
6 |  | Kosz na odpady o pojemności 20 l | • Przeznaczony do obiektów użyteczności publicznej • Wyposażony w system otwierania bezdotykowego (np. mechanizm pedałowy lub równoważny), • Konstrukcja umożliwiająca higieniczne użytkowanie bez konieczności kontaktu dłoni z pokrywą, • Wyposażony we wkład wewnętrzny (pojemnik) umożliwiający łatwe opróżnianie i utrzymanie czystości • Wkład wykonany z materiału odpornego na uszkodzenia i środki czystości (np. tworzywo sztuczne lub równoważne), • Wkład wyposażony w uchwyty ułatwiające wyjmowanie, • Dopuszcza się rozwiązania równoważne pod względem funkcjonalnym i użytkowym. | • Pojemność: ok. 20 litrów, • Wysokość: ok. 440 mm (dopuszcza się tolerancję wymiarową ±10%), • Średnica: ok. 300 mm (± tolerancja), • Wykonanie ze stali nierdzewnej lub materiału równoważnego o nie gorszych parametrach odporności na korozję i środki dezynfekcyjne, | 1 |  | - |  | - | - |  | - | - | - | - | - | - | - | - | -
- | Stałe i ruchome wyposażenie łazienek dla dzieci | [5 empty] | - |  | - | - |  | - | - | - | - | - | - | - | - | -
1.12 |  | Stół ze zlewem jednokomorowym z półką | • Stół roboczy ze zlewem jednokomorowym wykonany ze stali nierdzewnej lub materiału równoważnego, • Konstrukcja przystosowana do użytkowania w warunkach gastronomicznych i łatwa w utrzymaniu czystości, • Konstrukcja skręcana lub spawana (dopuszcza się rozwiązania równoważne), • Nogi wykonane z profili stalowych zapewniających stabilność konstrukcji, • Wyposażony w półkę dolną wykonaną ze stali nierdzewnej, • Półka pełna lub ażurowa (zgodnie z projektem), • Konstrukcja wzmacniająca stabilność stołu. | • Urządzenie przeznaczone do montażu w lokalizacji określonej w dokumentacji projektowej, o maksymalnych wymiarach gabarytowych z dopuszczalną tolerancją montażową ±10–20 mm: • Wysokość:: 850 mm • Głębokość:: 600 mm • Szerokość: 600 mm • Rant tylny płaski o wysokości ok. 40 mm, • Komora zlewowa o wymiarach ok. 400 × 400 × 250 mm, • Wyposażony w otwór pod baterię o średnicy ok. 33 mm, | 2 |  | - |  | - | - |  | z,c | 3/8"" | 400 | DN50 | 350 | - | - | - | -
1 | POZIOM 1
1.11 | Zmywalnia
4 |  | Kosz na odpady o pojemności 40 l | • Kosz na odpady przeznaczony do zastosowań w obiektach użyteczności publicznej • Konstrukcja zapewniająca trwałość i stabilność użytkowania, • Wykonany ze stali nierdzewnej lub materiału równoważnego o nie gorszych parametrach odporności na korozję i środki czystości, • Wyposażony w pokrywę oraz uchwyt umożliwiający wygodną obsługę, • Wyposażony w uchwyt boczny ułatwiający transport, • mobilny – wyposażony w kółka jezdne (skrętne lub równoważne rozwiązanie zapewniające mobilność), • Przystosowany do montażu w ograniczonej przestrzeni zabudowy, zgodnie z warunkami technicznymi obiektu. • Dopuszcza się rozwiązania równoważne pod względem funkcjonalnym i użytkowym | • Wymiary orientacyjne: • pojemność: ok. 40 l • Szerokość: 350 mm • Głębokość: 350 mm • Wysokość: 500 mm | 1
5 |  | Kosz na odpady o pojemności 20 l | • Przeznaczony do obiektów użyteczności publicznej • Wyposażony w system otwierania bezdotykowego (np. mechanizm pedałowy lub równoważny), • Konstrukcja umożliwiająca higieniczne użytkowanie bez konieczności kontaktu dłoni z pokrywą, • Wyposażony we wkład wewnętrzny (pojemnik) umożliwiający łatwe opróżnianie i utrzymanie czystości • Wkład wykonany z materiału odpornego na uszkodzenia i środki czystości (np. tworzywo sztuczne lub równoważne), • Wkład wyposażony w uchwyty ułatwiające wyjmowanie, • Dopuszcza się rozwiązania równoważne pod względem funkcjonalnym i użytkowym. | • Pojemność: ok. 20 litrów, • Wysokość: ok. 440 mm (dopuszcza się tolerancję wymiarową ±10%), • Średnica: ok. 300 mm (± tolerancja), • Wykonanie ze stali nierdzewnej lub materiału równoważnego o nie gorszych parametrach odporności na korozję i środki dezynfekcyjne, | 1
6 |  | Dozownik ręczników papierowych | Dozownik ręczników papierowych przeznaczony do obiektów użyteczności publicznej Dopuszcza się rozwiązania równoważne pod względem funkcjonalnym i użytkowym | • Przystosowany do ręczników papierowych typu ZZ lub innych systemów kompatybilnych z dozownikiem, • Dopuszczalny maksymalny format ręcznika: ok. 270 × 100 mm lub równoważny system dozowania, • Wykonany z materiałów odpornych na korozję i środki dezynfekcyjne (np. stal nierdzewna lub równoważna), • Przystosowany do montażu ściennego, • Wyposażony w system umożliwiający kontrolę poziomu ręczników (np. wizjer lub równoważne rozwiązanie), • Wyposażony w zabezpieczenie przed nieautoryzowanym dostępem (zamek lub równoważny system zamykania), • Konstrukcja umożliwiająca łatwe uzupełnianie i utrzymanie czystości, • Dopuszcza się rozwiązania równoważne pod względem funkcjonalnym i użytkowym | 1 |  | - |  | - | - |  | - | - | - | - | - | - | - | - | -
7 |  | Dozownik mydła w płynie | • Przeznaczony do dozowania mydła w płynie, • Przystosowany do montażu naściennego, • Wyposażony w system kontroli poziomu mydła (np. wizjer lub rozwiązanie równoważne), • Wyposażony w system ograniczający kapanie (system antykapkowy lub równoważny), Konstrukcja umożliwiająca łatwy montaż, obsługę oraz utrzymanie higieny, • Dopuszcza się rozwiązania równoważne pod względem funkcjonalnym i użytkowym. | • Zbiornik wielokrotnego napełniania na mydło w płynie o pojemności min. 0,5 l, • Wysokość: ok. 155 mm, • Szerokość: ok. 100 mm • Głębokość: ok. 65 mm • Dopuszcza się tolerancję wymiarową ±10% • Wykonanie ze stali nierdzewnej lub materiału równoważnego o nie gorszych parametrach odporności na korozję i środki dezynfekcyjne, | 1 |  | - |  | - | - |  | - | - | - | - | - | - | - | - | -
8 |  | Stół ze zlewem jenokomorowym bez półki | • Stół ze zlewem jednokomorowym bez półki, przeznaczony do zastosowań gastronomicznych, • Wykonany ze stali nierdzewnej lub materiału równoważnego, • Wyposażony w bolec ekwipotencjalny do podłączenia przewodu wyrównawczego, • Dopuszcza się rozwiązania równoważne pod względem funkcjonalnym i technicznym. | • Urządzenie przeznaczone do montażu w lokalizacji określonej w dokumentacji projektowej, o maksymalnych wymiarach gabarytowych z dopuszczalną tolerancją montażową ±10–20 mm: • Wysokość:: 850 mm • Głębokość:: 600 mm • Szerokość: 600 mm • ± tolerancja montażowa 10–20 mm • rant tylny płaski o wysokości ok. 40 mm, • blat tłoczony, wyposażony w ociekacz (ryflowany lub płaski), pochylony w kierunku komory, • wykonany z blachy o grubości min. 1,0 mm, z wzmocnieniami konstrukcyjnymi ze stali nierdzewnej, • komora zlewowa wykonana ze stali nierdzewnej o grubości min. 1,0 mm: • - dla głębokości 600 mm: ok. 400 × 400 × 250 mm, • - dla głębokości 700 mm: ok. 500 × 500 × 250 mm lub 400 × 500 × 250 mm • wyposażony w otwór pod baterię o średnicy ok. 33 mm, • nogi wykonane z profili stalowych zapewniających stabilność konstrukcji, • konstrukcja na stopkach regulowanych w zakresie +25 / -5 mm, | 1 |  | - |  | - | - |  | z,c | 3/8"" | 400 | DN50 | 350 | - | - | - | -
8* |  | Bateria umywalkowa | • Jednootworowa, łokciowa, przeznaczona do obiektów użyteczności publicznej • umożliwiająca higieniczne uruchamianie przepływu wody (bez kontaktu dłonią z dźwignią w standardowym trybie pracy), • Przystosowana do montażu w standardowym otworze instalacyjnym o średnicy ok. 33–36 mm lub równoważnym zakresie montażowym, • Wykonana z materiałów odpornych na korozję i środki dezynfekcyjne, • Wyposażona w głowicę ceramiczną lub równoważną zapewniającą trwałość eksploatacyjną, • Dopuszcza się rozwiązania równoważne pod względem funkcjonalnym i montażowym. • Powinna harmonizować z wyposażeniem pomieszczenia pod względem formy i wykończenia. |  | 1 |  | - |  | - | - |  | - | - | - | - | - | - | - | - | -
10 |  | Stół ze zlewem dwukomorowym z przestrzenią podblatową | • stół ze zlewem dwukomorowym, z przestrzenią podblatową, przeznaczony do zastosowań gastronomicznych • wykonany ze stali nierdzewnej AISI 304 lub materiału równoważnego • przestrzeń podblatowa umożliwiająca ustawienie urządzeń lub przechowywanie wyposażenia, • wyposażony w bolec ekwipotencjalny do podłączenia przewodu wyrównawczego, • dopuszcza się rozwiązania równoważne pod względem funkcjonalnym i technicznym | • Urządzenie przeznaczone do montażu w lokalizacji określonej w dokumentacji projektowej, o maksymalnych wymiarach gabarytowych z dopuszczalną tolerancją montażową ±10–20 mm: • Wysokość:: 900 mm • Głębokość:: 600 mm • Szerokość: 1800 mm • Rant tylny płaski o wysokości ok. 40 mm • Blat tłoczony z ociekaczem ryflowanym lub płaskim, pochylonym w kierunku komór, • Wykonany z blachy o grubości min. 1,0 mm, z systemem wzmocnień konstrukcyjnych, • Dwie komory zlewowe wykonane ze stali nierdzewnej o grubości min. 1,0 mm, • dla głębokości 600 mm: ok. 400 × 400 × 250 mm każda, • dla głębokości 700 mm: ok. 500 × 500 × 250 mm lub 400 × 500 × 250 mm, • Wyposażony w otwór pod baterię o średnicy ok. 33 mm, • Nogi wykonane z profili stalowych o wymiarze ok. 40 × 40 mm, • Stopki regulowane w zakresie +25 / -5 mm, | 1 |  | - |  | - | - |  | z,c | 3/8"" | 400 | DN50 | 350 | - | - | - | -
10* |  | Napełniacz gastronomiczny z wylewką | • Bateria zlewozmywakowa stojąca, przeznaczona do zastosowań w gastronomii • Bateria jednouchwytowa lub równoważna, wyposażona w wylewkę oraz funkcję spryskiwacza, • Przystosowana do montażu w otworze o średnicy ok. 33–35 mm lub równoważnym systemie montażowym, • Wysięg wylewki ok. 280 mm lub równoważny zapewniający komfort użytkowania, • Konstrukcja umożliwiająca intensywną eksploatację w warunkach gastronomicznych, • Wykonanie z materiałów odpornych na korozję i działanie środków czystości, • Dopuszcza się rozwiązania równoważne pod względem funkcjonalnym i technicznym. |  | 1 |  | - |  | - | - |  | - | - | - | - | - | - | - | - | -
20 |  | Szafa przelotowa z drzwiami suwanymi | • Szafa przelotowa z drzwiami suwanymi, przeznaczona do zastosowań gastronomicznych, • Wykonana ze stali nierdzewnej lub materiału równoważnego o nie gorszych parametrach użytkowych, • Półki wzmocnione profilami konstrukcyjnymi, • Drzwi suwane wykonane ze stali nierdzewnej, zawieszone na prowadnicach, przesuwane za pomocą rolek, • Konstrukcja drzwi umożliwiająca łatwy demontaż do celów czyszczenia i konserwacji, • drzwi wyposażone we wpuszczane uchwyty, • Dopuszcza się rozwiązania równoważne pod względem funkcjonalnym i technicznym. | • Urządzenie przeznaczone do montażu w lokalizacji określonej w dokumentacji projektowej, o maksymalnych wymiarach gabarytowych z dopuszczalną tolerancją montażową ±10–20 mm: • Wysokość:: 2000 mm • Głębokość:: 500 mm • Szerokość: 1200 mm • Korpus wykonany z blachy o grubości min. 0,8 mm, • Konstrukcja wzmocniona elementami nośnymi zapewniającymi stabilność mebla, • Wyposażona w dwie przestawne półki wykonane z blachy o grubości min. 0,8 mm i wysokości ok. 40 mm • Nogi wykonane z profili stalowych o wymiarze ok. 40 × 40 mm, • Stopki regulowane w zakresie +25 / -5 mm • Wyposażona w bolec ekwipotencjalny do podłączenia przewodu wyrównawczego, • Prześwit między posadzką a spodem mebla: ok. 150 mm, | 1 |  | - |  | - | - |  | z,c | 3/8"" | 400 | DN50 | 350 | - | - | - | -
21 |  | Zmywarko-wyparzarka uniwersalna z dozownikiem płynu myjącego i pompą płukania | • zmywarko-wyparzarka przeznaczona do zastosowań gastronomicznych, • urządzenie przystosowane do mycia talerzy, szkła, tac oraz pojemników GN 1/1, • sterowanie elektromechaniczne lub równoważne, • panel sterowania z trwałym oznakowaniem funkcji, • urządzenie wyposażone w dozownik płynu myjącego i nabłyszczającego • wyposażona w pompę zrzutową oraz pompę wspomagającą płukanie, • kontrolki temperatury pracy bojlera i komory mycia, • dwie pary ramion myjąco-płuczących (góra/dół), • urządzenie wyposażone w uzdatniacz wody lub przystosowane do współpracy z uzdatniaczem zewnętrznym, • wykonanie ze stali nierdzewnej lub materiału równoważnego, • dopuszcza się rozwiązania równoważne pod względem funkcjonalnym i technicznym. | • Urządzenie przeznaczone do montażu w lokalizacji określonej w dokumentacji projektowej, o maksymalnych wymiarach gabarytowych z dopuszczalną tolerancją montażową ±10–20 mm: • Wysokość: 835 mm • Głębokość: 685 mm • Szerokość: 565 mm • Maksymalna wysokość mytego naczynia: ok. 320 mm, • Długość cyklu mycia: ok. 120 s / 180 s, • Wydajność: ok. 24–30 koszy/h, • Zużycie wody: ok. 2,5 l/cykl, • Kosz o wymiarach ok. 500 × 500 mm, • Możliwość zasilania napięciem 230 V lub 400 V, • Długość cyklu pracy: ok. 120/180 sek • Wysokość komory wsadowej: ok. 370 mm, • Moc elektryczna: ok. 3,4 / 4,9 kW, • Moc zainstalowana: ok. 5,6 / 7,1 kW, • Moc grzałki bojlera: ok. 3 / 4,5 kW, • Moc grzałki komory: ok. 2 kW, | 1 |  | 4.9 | 4.9 | 230/400 | - |  | z.uzd | 3/4" | 400 | DN50 | - | 6240 | 4290 | 6240 | 10530
21* |  | Zmiękczacz do wody automatyczny | • Przeznaczony do zastosowań w gastronomii oraz do współpracy z urządzeniami technologicznymi (zmywarki, piece konwekcyjno-parowe, ekspresy do kawy, kostkarki lub urządzenia równoważne), • Urządzenie pracujące w trybie automatycznej regeneracji zależnej od zużycia wody (system objętościowy lub rozwiązanie równoważne), • Proces regeneracji niepowodujący przerwy w pracy urządzeń zasilanych wodą, • Maksymalna temperatura wody zasilającej: do ok. 45°C, • Maksymalny przepływ wody: ok. 8,3 l/min lub równoważna wydajność zapewniająca prawidłową pracę urządzeń technologicznych, • Zbiornik soli regeneracyjnej o pojemności ok. 10 kg, • Regeneracja złoża przy użyciu soli tabletkowej lub równoważnej metody regeneracji zgodnej z wymaganiami producenta, • Urządzenie przystosowane do pracy w różnych standardach napięcia, • Dopuszcza się rozwiązania równoważne pod względem funkcjonalnym i technicznym. | • Urządzenie przeznaczone do montażu w lokalizacji określonej w dokumentacji projektowej, o maksymalnych wymiarach gabarytowych z dopuszczalną tolerancją montażową ±10–20 mm: • Wysokość: 510 mm • Głębokość: 360 mm • Szerokość: 200 mm • Moc urządzenia: ok. 18 W • Zasilanie elektryczne: 100–240 V, 50/60 Hz lub równoważne rozwiązanie instalacyjne, | 1 |  | 0.18 | 0.18 | 230 | - |  | - | - | - | - | - | - | - | - | -
1.13 | Kuchnia
0 |  | Patelnia gazowa uchylna | • Patelnia gazowa uchylna przeznaczona do gastronomii, • Urządzenie umożliwiające duszenie, gotowanie, smażenie oraz grillowanie, • Przeznaczona do pracy jako element ciągu technologicznego lub samodzielne stanowisko • Kran dopustu wody, • System zabezpieczeń pracy urządzenia, • Możliwość podłączenia do instalacji gazowej zgodnej z obowiązującymi normami • Urządzenie przeznaczone do kontaktu z żywnością, • Łatwe w utrzymaniu czystości, • Dopuszcza się rozwiązania równoważne pod względem funkcjonalnym i technicznym., | • Urządzenie przeznaczone do montażu w lokalizacji określonej w dokumentacji projektowej, o maksymalnych wymiarach gabarytowych z dopuszczalną tolerancją montażową ±10–20 mm: • Wysokość: 850 mm • Głębokość: 700 mm • Szerokość: 800 mm • Misa robocza o powierzchni ok. 0,35 m², • Pojemność misy ok. 58 l, • Wymiary dna misy ok. 686 × 510 mm, • Wysokość robocza napełnienia ok. 140 mm, • Mechanizm ręcznego przechyłu misy, • Wąski wylew ułatwiający opróżnianie, • Pokrywa z płynną regulacją otwarcia, • Wykonanie ze stali nierdzewnej, • Regulacja temperatury w zakresie ok. 100–300°C, • Wydajność orientacyjna: ok. 200 porcji/h, • Zasilanie gazowe: G20 / G27 / G31 (lub równoważne), • Moc gazowa: ok. 17 kW, • Zapłon elektryczny zasilany napięciem 230 V, • Masa: ok. 142 kg | 1 |  | - |  | G20 | 17 | 17 | - | - | - | kratka | w posadzce | 7140 | 7225 | 10642 | 14365
1 |  | Kuchnia gazowa 4-palnikowa z piekarnikiem gazowym | • Urządzenie przeznaczone do obróbki termicznej potraw w gastronomii, • Możliwość pracy w trybie ciągłym w kuchniach profesjonalnych, • Wykonanie ze stali nierdzewnej lub równoważnej, • Łatwe czyszczenie i utrzymanie higieny, • Dopuszcza się rozwiązania równoważne pod względem funkcjonalnym i technicznym. | • Urządzenie przeznaczone do montażu w lokalizacji określonej w dokumentacji projektowej, o maksymalnych wymiarach gabarytowych z dopuszczalną tolerancją montażową ±10–20 mm: • Wysokość: 850 mm • Głębokość: 700 mm • Szerokość: 800 mm • Wyposażona w 4 palniki gazowe o łącznej mocy ok. 3,5 + 2×5 + 7 kW, • Możliwość pracy z płomieniem oszczędnościowym (redukcja mocy do ok. 1/3), • Ruszty żeliwne, • Wyjmowana misa podpalnikowa przystosowana do mycia, • Zabezpieczenie przeciwwypływowe gazu, • Płomień pilotowy, • Piekarnik gazowy statyczny GN 2/1, • Wymiary komory: ok. 660 × 545 × 285 mm, • Moc piekarnika: ok. 6 kW, • Trzy poziomy prowadnic, • Odległość między poziomami: ok. 60 mm, • Drzwi szklane, • Oświetlenie komory, • Zapalarka piezoelektryczna, • moc gazowa całkowita: ok. 25,5 kW, • Zasilanie: gaz + 230 V, • Masa: ok. 194 kg, • Przystosowane do gazu ziemnego i LPG (G20 / G27 / G30 / G31 lub równoważne), | 1 |  | - |  | G20 | 26.5 | 0 | - | - | - | - | - | 10600 | 5300 | 7817.5 | 15900
2 |  | Taboret gazowy podwójny, 2-palnikowy | • Urządzenie przeznaczone do intensywnej obróbki termicznej w gastronomii, • Konstrukcja wykonana ze stali nierdzewnej, • Urządzenie łatwe w utrzymaniu czystości, • Dopuszcza się rozwiązania równoważne pod względem funkcjonalnym i technicznym, | • Urządzenie przeznaczone do montażu w lokalizacji określonej w dokumentacji projektowej, o maksymalnych wymiarach gabarytowych z dopuszczalną tolerancją montażową ±10–20 mm: • Wysokość: 380 mm • Głębokość: 607 mm • Szerokość: 1140 mm • Przystosowane do pracy z dużymi naczyniami o pojemności ok. 50–100 l • Stabilna podstawa z regulowanymi nóżkami w zakresie ok. 20 mm • Palnik gazowy dwukoronowy o mocy ok. 9 kW, • Płomień pilotowy, • Zabezpieczenie przeciwwypływowe gazu, • Możliwość pracy w trybie oszczędnym (redukcja mocy do ok. 1/3), • Moc gazowa całkowita: ok. 18 kW, • Przystosowane do pracy na gazie ziemnym G20, 2E/2H, 20 mbar lub równoważnym • masa: ok. 50 kg, | 1 |  | - |  | G20 | 18 | 18 | - | - | - | - | - | 7200 | 3600 | 5310 | 10800
3 |  | Okap przyścienny trapezowy wyciągowy | System mocowania do ściany pomieszczenia, Dopuszcza się rozwiązania równoważne pod względem funkcjonalnym i technicznym, | • Wykonany ze stali nierdzewnej o grubości min. 0,8 mm, • Obudowa wykonana ze stali nierdzewnej AISI 441 lub równoważnej, • Filtracja dwustopniowa: labiryntowo-cyklonowa, • Filtry wykonane ze stali nierdzewnej AISI 304, • Skuteczność filtracji min. 98% dla cząstek tłuszczu do 6 µm, • Filtry przystosowane do czyszczenia i demontażu, • Wykonanie zgodne z PN-EN 16282-6 lub równoważną normą • Rynienka ociekowa z króćcem spustowym, • Oświetlenie LED, • Możliwość współpracy z filtrami labiryntowymi, • Zasilanie 230 V, • Dobór średnicy króćców przyłączeniowych po stronie Wykonawcy w uzgodnieniu z Zamawiającym, | 1
3* |  | Separator tłuszczu | - |  | 1
3* |  | Oprawa oświetleniowa LED | - |  | 1
4 |  | Kosz na odpady o pojemności 40 l | • Kosz na odpady przeznaczony do zastosowań w obiektach użyteczności publicznej • Konstrukcja zapewniająca trwałość i stabilność użytkowania, • Wykonany ze stali nierdzewnej lub materiału równoważnego o nie gorszych parametrach odporności na korozję i środki czystości, • Wyposażony w pokrywę oraz uchwyt umożliwiający wygodną obsługę, • Wyposażony w uchwyt boczny ułatwiający transport, • mobilny – wyposażony w kółka jezdne (skrętne lub równoważne rozwiązanie zapewniające mobilność), • Dopuszcza się rozwiązania równoważne pod względem funkcjonalnym i użytkowym | • Wymiary orientacyjne: • Pojemność: ok. 40 l • Szerokość: 350 mm • Głębokość: 350 mm • Wysokość: 500 mm | 1 |  | - |  | - | - |  | - | - | - | - | - | - | - | - | -
5 |  | Kosz na odpady o pojemności 20 l | • Przeznaczony do obiektów użyteczności publicznej • Wyposażony w system otwierania bezdotykowego (np. mechanizm pedałowy lub równoważny), • Konstrukcja umożliwiająca higieniczne użytkowanie bez konieczności kontaktu dłoni z pokrywą, • Wyposażony we wkład wewnętrzny (pojemnik) umożliwiający łatwe opróżnianie i utrzymanie czystości • Wkład wykonany z materiału odpornego na uszkodzenia i środki czystości (np. tworzywo sztuczne lub równoważne), • Wkład wyposażony w uchwyty ułatwiające wyjmowanie, • Dopuszcza się rozwiązania równoważne pod względem funkcjonalnym i użytkowym. | • Pojemność: ok. 20 litrów, • Wysokość: ok. 440 mm (dopuszcza się tolerancję wymiarową ±10%), • Średnica: ok. 300 mm (± tolerancja), • Wykonanie ze stali nierdzewnej lub materiału równoważnego o nie gorszych parametrach odporności na korozję i środki dezynfekcyjne, | 1 |  | - |  | - | - |  | - | - | - | - | - | - | - | - | -
6 |  | Dozownik ręczników papierowych | Dozownik ręczników papierowych przeznaczony do obiektów użyteczności publicznej Dopuszcza się rozwiązania równoważne pod względem funkcjonalnym i użytkowym | • Przystosowany do ręczników papierowych typu ZZ lub innych systemów kompatybilnych z dozownikiem, • Dopuszczalny maksymalny format ręcznika: ok. 270 × 100 mm lub równoważny system dozowania, • Wykonany z materiałów odpornych na korozję i środki dezynfekcyjne (np. stal nierdzewna lub równoważna), • Przystosowany do montażu ściennego, • Wyposażony w system umożliwiający kontrolę poziomu ręczników (np. wizjer lub równoważne rozwiązanie), • Wyposażony w zabezpieczenie przed nieautoryzowanym dostępem (zamek lub równoważny system zamykania), • Konstrukcja umożliwiająca łatwe uzupełnianie i utrzymanie czystości, | 1 |  | - |  | - | - |  | - | - | - | - | - | - | - | - | -
7 |  | Dozownik mydła w płynie | • Przeznaczony do dozowania mydła w płynie, • Przystosowany do montażu naściennego, • Wyposażony w system kontroli poziomu mydła (np. wizjer lub rozwiązanie równoważne), • Wyposażony w system ograniczający kapanie (system antykapkowy lub równoważny), Konstrukcja umożliwiająca łatwy montaż, obsługę oraz utrzymanie higieny, • Dopuszcza się rozwiązania równoważne pod względem funkcjonalnym i użytkowym. | • Zbiornik wielokrotnego napełniania na mydło w płynie o pojemności min. 0,5 l, • Wysokość: ok. 155 mm, • Szerokość: ok. 100 mm • Głębokość: ok. 65 mm • Dopuszcza się tolerancję wymiarową ±10% • Wykonanie ze stali nierdzewnej lub materiału równoważnego o nie gorszych parametrach odporności na korozję i środki dezynfekcyjne, | 1 |  | - |  | - | - |  | - | - | - | - | - | - | - | - | -
8 |  | Stół ze zlewem jednokomorowy bez półki | Stół ze zlewem z jedną komorą zlewową umieszczoną po lewej stronie, bez półki, wykonany ze stali nierdzewnej Dopuszcza się rozwiązania równoważne pod względem funkcjonalnym i użytkowym. | • Urządzenie przeznaczone do montażu w lokalizacji określonej w dokumentacji projektowej, o maksymalnych wymiarach gabarytowych z dopuszczalną tolerancją montażową ±10–20 mm: • Wysokość: 850 mm • Głębokość: 700 mm • Szerokość: 1500 mm • Nogi wykonane z profili kwadratowych 40×40 mm, • Stopki regulowane w zakresie +25 mm / -5 mm (od wysokości bazowej 850 mm), • Prześwit między posadzką a dolną krawędzią mebla ok. 150 mm, • Blat wykonany z blachy o grubości min. 1,2 mm z wzmocnieniem typu omega, • Rant tylny płaski o wysokości ok. 40 mm, • Obniżenie blatu o ok. 18 mm względem krawędzi zewnętrznej, • ociekacz płaski, bez ryflowania • Komora zlewowa: wykonana ze stali nierdzewnej o grubości min. 1,0 mm, • Wymiary komory: • dla głębokości 600 mm: ok. 400×400×250 mm • dla głębokości 700 mm: ok. 500×500×250 mm lub 400×500×250 mm • Otwór pod baterię Ø33 mm (niezaślepiony), • Otwór pod syfon, • Bolec ekwipotencjalny do przyłącza przewodu wyrównującego, | 1 |  | - |  | - | - |  | z,c | 3/8"" | 400 | DN50 | 350 | - | - | - | -
8* |  | Bateria umywalkowa | • Jednootworowa, łokciowa, przeznaczona do obiektów użyteczności publicznej • umożliwiająca higieniczne uruchamianie przepływu wody (bez kontaktu dłonią z dźwignią w standardowym trybie pracy), • Przystosowana do montażu w standardowym otworze instalacyjnym o średnicy ok. 33–36 mm lub równoważnym zakresie montażowym, • Wykonana z materiałów odpornych na korozję i środki dezynfekcyjne, • Wyposażona w głowicę ceramiczną lub równoważną zapewniającą trwałość eksploatacyjną, • Dopuszcza się rozwiązania równoważne pod względem funkcjonalnym i montażowym. • Powinna harmonizować z wyposażeniem pomieszczenia pod względem formy i wykończenia. |  | 1 |  | - |  | - | - |  | - | - | - | - | - | - | - | - | -
9 |  | Stół z basenem 1-komorowym spawany | stół z basenem 1-komorowym, | • Urządzenie przeznaczone do montażu w lokalizacji określonej w dokumentacji projektowej, o maksymalnych wymiarach gabarytowych z dopuszczalną tolerancją montażową ±10–20 mm: • Wysokość: 850 mm • Głębokość: 700 mm • Wykonany ze stali nierdzewnej o grubości blachy min. 1,2 mm, • Nogi wykonane z profili kwadratowych 40×40 mm, • Stopki regulowane w zakresie +25 mm / -5 mm (od wysokości bazowej 850 mm), • Prześwit między posadzką a dolną częścią mebla zgodny z konstrukcją, • Wysunięcie blatu względem podstawy basenu: ok. 30 mm z przodu, 15 mm po bokach oraz 80 mm z tyłu, • Rant tylny płaski o wysokości ok. 40 mm, • Komora o wysokości H = 300 mm, • dla głębokości blatu 600 mm: komora ok. 470 mm, • dla głębokości blatu 700 mm: komora ok. 570 mm • Otwór pod baterię Ø33 mm (niezaślepiony), • Otwór pod syfon, • Bolec ekwipotencjalny do przyłącza przewodu wyrównującego, | 1 |  | - |  | - | - |  | z,c | 3/8"" | 320 | DN50 | 300 | - | - | - | -
9* |  | Napełniacz gastronomiczny z wylewką | • Bateria zlewozmywakowa stojąca, przeznaczona do zastosowań w gastronomii • Bateria jednouchwytowa lub równoważna, wyposażona w wylewkę oraz funkcję spryskiwacza, • Przystosowana do montażu w otworze o średnicy ok. 33–35 mm lub równoważnym systemie montażowym, • Wysięg wylewki ok. 280 mm lub równoważny zapewniający komfort użytkowania, • Konstrukcja umożliwiająca intensywną eksploatację w warunkach gastronomicznych, • Wykonanie z materiałów odpornych na korozję i działanie środków czystości, • Dopuszcza się rozwiązania równoważne pod względem funkcjonalnym i technicznym. |  | 1 |  | - |  | - | - |  | - | - | - | - | - | - | - | - | -
10 |  | Stół ze zlewem 2-komorowy z drzwiami skrzydłowymi | Stół ze zlewem dwukomorowym oraz drzwiami skrzydłowymi, | • Urządzenie przeznaczone do montażu w lokalizacji określonej w dokumentacji projektowej, o maksymalnych wymiarach gabarytowych z dopuszczalną tolerancją montażową ±10–20 mm: • Wysokość: 850 mm • Głębokość: 700 mm • Szerokość: 1000 mm • Nogi wykonane z profili kwadratowych 40×40 mm, • Stopki regulowane w zakresie +25 mm / -5 mm (od wysokości bazowej 850 mm), • Prześwit między posadzką a dolną krawędzią mebla ok. 150 mm • Blat wykonany z blachy o grubości min. 1,2 mm z wzmocnieniem typu omega, • Rant tylny płaski o wysokości ok. 40 mm, • Obniżenie blatu o ok. 18 mm względem krawędzi zewnętrznej, • Wysunięcie blatu: ok. 30 mm z przodu, 15 mm po bokach oraz 80 mm z tyłu • Komory wykonane ze stali nierdzewnej o grubości min. 1,0 mm, • dla głębokości 600 mm: komora ok. 400×400×250 mm, • dla głębokości 700 mm: komora ok. 500×500×250 mm lub 400×500×250 mm • Otwór pod baterię Ø33 mm (niezaślepiony), • Otwór pod syfon, • Drzwi skrzydłowe z zawiasami trzpieniowymi, • Drzwi wyposażone w zatrzask magnetyczny, • Front drzwi z blachy min. 0,8 mm, • Uchwyt wpuszczany (ABS), • Bolec ekwipotencjalny do przyłącza przewodu wyrównującego • Wykonany ze stali nierdzewnej, • Korpus szafki bez tylnej ściany | 1 |  | - |  | - | - |  | z,c | 3/8"" | 400 | DN50 | 350 | - | - | - | -
10* |  | bateria umywalkowa | • Jednootworowa, łokciowa, przeznaczona do obiektów użyteczności publicznej • umożliwiająca higieniczne uruchamianie przepływu wody (bez kontaktu dłonią z dźwignią w standardowym trybie pracy), • Przystosowana do montażu w standardowym otworze instalacyjnym o średnicy ok. 33–36 mm lub równoważnym zakresie montażowym, • Wykonana z materiałów odpornych na korozję i środki dezynfekcyjne, • Wyposażona w głowicę ceramiczną lub równoważną zapewniającą trwałość eksploatacyjną, • Dopuszcza się rozwiązania równoważne pod względem funkcjonalnym i montażowym. • Powinna harmonizować z wyposażeniem pomieszczenia pod względem formy i wykończenia. |  | 1 |  | - |  | - | - |  | - | - | - | - | - | - | - | - | -
11 |  | Stół przyścienny z blokiem trzech szuflad z dzwiami skrzydłowymi | stół przyścienny z blokiem trzech szuflad oraz drzwiami skrzydłowymi, wykonany ze stali nierdzewnej, | Urządzenie przeznaczone do montażu w lokalizacji określonej w dokumentacji projektowej, o maksymalnych wymiarach gabarytowych z dopuszczalną tolerancją montażową ±10–20 mm: Wysokość: 850 mm Głębokość: 700 mm Szerokość: 900 mm Nogi z profili kwadratowych 40×40 mm, Stopki regulowane w zakresie +25 mm / -5 mm (od wysokości bazowej 850 mm), Prześwit między posadzką a dolną krawędzią mebla ok. 150 mm, Bolec ekwipotencjalny do przyłącza przewodu wyrównującego, Blat wykonany z blachy o grubości min. 0,8 mm, Konstrukcja blatu o grubości całkowitej ok. 40 mm, Rant tylny płaski o wysokości ok. 40 mm, Wysunięcie blatu: ok. 30 mm z przodu, 15 mm po bokach, 80 mm z tyłu, Maksymalne równomierne obciążenie blatu: 140 kg/m² Wewnątrz szafki przestawna półka o grubości ok. 40 mm, Maksymalne równomierne obciążenie półki: 70 kg/m² Drzwi skrzydłowe wykonane z dwóch warstw blachy (usztywniona konstrukcja), Zawiasy trzpieniowe, Zawias po lewej stronie, Zatrzask magnetyczny, Front drzwi z blachy min. 0,8 mm, Uchwyt wpuszczany (ABS), | 1 |  | - |  | - | - | [6 empty] | - | - | - | -
11* |  | Stół przyścienny bez półki | Stół przyścienny bez półki, wykonany ze stali nierdzewnej, | • Urządzenie przeznaczone do montażu w lokalizacji określonej w dokumentacji projektowej, o maksymalnych wymiarach gabarytowych z dopuszczalną tolerancją montażową ±10–20 mm: • Wysokość: 850 mm • Głębokość: 700 mm • Szerokość: 900 mm • Rant tylny płaski o wysokości ok. 40 mm • Blat wykonany z blachy o grubości min. 0,8 mm, • Wzmocniony od spodu płytą podwójnie laminowaną o grubości 18 mm, • Obrzeże tylne zabezpieczone profilem nierdzewnym chroniącym przed przenikaniem wilgoci, • Konstrukcyjna grubość blatu: ok. 40 mm, • Maksymalne równomierne obciążenie: 140 kg/m², • Wysunięcie blatu: ok. 30 mm z przodu, 15 mm po bokach, 80 mm z tyłu • Nogi wykonane z profili kwadratowych 40×40 mm, • Stopki regulowane w zakresie +25 mm / -5 mm (od wysokości bazowej 850 mm), • Bolec ochronny ekwipotencjalny do przyłącza przewodu wyrównującego, | 1 |  | - |  | - | - |  | - | - | - | - | - | - | - | - | -
11* |  | Stół przyścienny z blokiem trzech szuflad prawy oraz drzwiami skrzydłowymi | Stół przyścienny z blokiem trzech szuflad umieszczonych po prawej stronie i z drzwiami skrzydłowymi. | • Urządzenie przeznaczone do montażu w lokalizacji określonej w dokumentacji projektowej, o maksymalnych wymiarach gabarytowych z dopuszczalną tolerancją montażową ±10–20 mm: • Wysokość: 850 mm • Głębokość: 700 mm • Szerokość: 1000 mm • Wykonany ze stali nierdzewnej, • Rant tylny płaski o wysokości ok. 40 mm, • Blat wykonany z blachy o grubości min. 0,8 mm, • Konstrukcyjna grubość blatu: ok. 40 mm, • Maksymalne równomierne obciążenie blatu: 140 kg/m², • Wysunięcie blatu względem podstawy: ok. 30 mm z przodu, 15 mm po bokach oraz 80 mm z tyłu • Nogi wykonane z profili kwadratowych 40×40 mm, • Stopki regulowane w zakresie +25 mm / -5 mm (od wysokości bazowej 850 mm), • Prześwit między posadzką a dolną krawędzią mebla: ok. 150 mm, • Bolec ochronny ekwipotencjalny do przyłącza przewodu wyrównującego, • Blok trzech szuflad umieszczony po prawej stronie, • Szuflady wykonane z blachy min. 0,6 mm, fronty min. 0,8 mm, • Prowadnice kulkowe, trzyczęściowe, pełen wysuw, wykonane ze stali ocynkowanej, • Maksymalne obciążenie jednej szuflady: 25 kg, • Front szuflady o wysokości ok. 202 mm, wykonany z dwóch warstw blachy, • Uchwyt wpuszczany typu ABS, • Wymiary szuflad: • Głębokość: ok. 150 mm, • Szerokość: ok. 309 mm, • Długość: ok. 432 mm (dla głębokości 600 mm) lub 532 mm (dla głębokości 700 mm), • wewnątrz przestawna półka, • Grubość półki: ok. 40 mm, • Maksymalne równomierne obciążenie półki: 70 kg/m² • Drzwi skrzydłowe wykonane z dwóch warstw blachy w formie usztywnionej konstrukcji, • Zawiasy trzpieniowe, • Zawias drzwi po lewej stronie, • Zatrzask magnetyczny, • Front drzwi wykonany z blachy o grubości min. 0,8 mm, • Uchwyt wpuszczany typu ABS. | 1 |  | - |  | - | - |  | - | - | - | - | - | - | - | - | -
11* |  | stół przyścienny z drzwiami skrzydłowymi | Stół przyścienny z drzwiami skrzydłowymi. Wykonany ze stali nierdzewnej. | • Urządzenie przeznaczone do montażu w lokalizacji określonej w dokumentacji projektowej, o maksymalnych wymiarach gabarytowych z dopuszczalną tolerancją montażową ±10–20 mm: • Wysokość: 850 mm • Głębokość: 700 mm • Szerokość: 1000 mm • Wykonany ze stali nierdzewnej, • Rant tylny płaski o wysokości ok. 40 mm, • Blat wykonany z blachy o grubości min. 0,8 mm, • Dodatkowo wzmocniony od spodu płytą podwójnie laminowaną o grubości 18 mm, • Tylne obrzeże płyty zabezpieczone profilem nierdzewnym chroniącym przed przenikaniem wilgoci, • Konstrukcyjna grubość blatu: ok. 40 mm, • Maksymalne równomierne obciążenie blatu: 140 kg/m², • Wysunięcie blatu względem podstawy: ok. 30 mm z przodu, 15 mm po bokach oraz 80 mm z tyłu, • Drzwi skrzydłowe wykonane w konstrukcji dwuwarstwowej, • Drzwi wyposażone w zatrzask magnetyczny, • Mocowanie na zawiasach trzpieniowych, • Front drzwi wykonany z blachy o grubości min. 0,8 mm, • Uchwyty wpuszczane typu ABS, • Wewnątrz przestawna półka o grubości ok. 40 mm, • Nogi wykonane z profili kwadratowych 40×40 mm, • Stopki regulowane w zakresie +25 mm / -5 mm (od wysokości bazowej 850 mm), • Prześwit między posadzką a spodem mebla: ok. 150 mm, • Bolec ochronny ekwipotencjalny do przyłącza przewodu wyrównującego, | 1 |  | - |  | - | - |  | - | - | - | - | - | - | - | - | -
12 |  | Szafka wisząca z drzwiami skrzydłowymi |  | • Urządzenie przeznaczone do montażu w lokalizacji określonej w dokumentacji projektowej, o maksymalnych wymiarach gabarytowych z dopuszczalną tolerancją montażową ±10–20 mm: • Wysokość: 600 mm • Głębokość: 400 mm • Szerokość: 1000 mm • Wykonana ze stali nierdzewnej, • Korpus wykonany z blachy o grubości min. 0,8 mm, • Przestawna półka wykonana z blachy o grubości min. 0,8 mm, • Konstrukcja półki o wysokości ok. 40 mm, • Drzwi skrzydłowe wykonane z dwóch warstw blachy w formie usztywnionej konstrukcji, • Front drzwi wykonany z blachy o grubości min. 0,8 mm, • Zawiasy trzpieniowe, • Zatrzask magnetyczny, • Uchwyt wpuszczany (ABS), • Możliwość wyposażenia w zamek, | 2 |  | - |  | - | - |  | - | - | - | - | - | - | - | - | -
22 |  | Piec konwekcyjno-parowy GN 1/1 | Piec konwekcyjno-parowy przeznaczony do profesjonalnej obróbki termicznej potraw w gastronomii, umożliwiający gotowanie, pieczenie, parowanie, regenerację oraz utrzymywanie temperatury potraw | • Urządzenie przeznaczone do montażu w lokalizacji określonej w dokumentacji projektowej, o maksymalnych wymiarach gabarytowych z dopuszczalną tolerancją montażową ±10–20 mm: • Szerokość: 720 • Głębokość: 770 • Wysokość: 910 mm, • Urządzenie wykonane ze stali nierdzewnej, • Komora pieca wykonana ze stali nierdzewnej przystosowanej do pracy w wysokich temperaturach, • Drzwi komory z podwójną szybą, • Uszczelnienie drzwi zapewniające szczelność komory, • Wnętrze przystosowane do mycia i utrzymania higieny, • Oświetlenie komory LED lub równoważne, • Możliwość piętrowania urządzeń (jeżeli dotyczy wersji kompaktowych). • Sterowanie elektroniczne lub dotykowe, • Regulacja temperatury w zakresie dostosowanym do urządzeń profesjonalnych (min. do 250–300°C), • Regulacja czasu pracy, • Regulacja wilgotności w komorze, • Programy automatyczne i/lub możliwość zapisu programów użytkownika, • Funkcje pracy umożliwiające: konwekcję, parowanie, tryby mieszane, regenerację, • System kontroli parametrów pracy (np. HACCP lub równoważny), • Sygnał zakończenia cyklu pracy. • Wymuszony obieg powietrza z regulacją prędkości wentylatora, • Możliwość zmiany kierunku obrotów wentylatora (rewers), • System wytwarzania pary (bojlerowy lub natryskowy), • Automatyczne zarządzanie wilgotnością w komorze. • Prowadnice na pojemniki GN, • Przyłącze wody (np. 3/4”), • Odpływ kondensatu, • Sonda temperatury rdzenia (jeśli wymagana), • Wyłącznik drzwiowy bezpieczeństwa. • Urządzenie przystosowane do pracy w systemie GN 1/1 lub równoważnym, w zależności od modelu: • 6 × GN 1/1 (głębokie pojemniki), lub • 10 × GN 1/1 (średnia wysokość), lub • 20 × GN 1/1 (niskie pojemniki), • lub inne konfiguracje zapewniające równoważną pojemność roboczą. • Zasilanie: 400 V / 50 Hz (lub równoważne), • Moc: dostosowana do wielkości urządzenia, • Zakres temperatur: min. 30–300°C, • Materiał wykonania: stal nierdzewna, • Wymiary: zależne od pojemności urządzenia, • Masa: zależna od konstrukcji. • Urządzenie musi spełniać obowiązujące normy dla urządzeń gastronomicznych, • Możliwość łatwego czyszczenia komory, • Dostęp serwisowy do kluczowych podzespołów, • Gwarancja min. 24 miesiące (lub zgodnie z ofertą wykonawcy | 1 |  | 11.4 | 11.4 | 400 | - |  | z.uzd | 3/4" | - | DN50 | - | 2220 | 3330 | 4902.5 | 5550
22* |  | Zmiękczacz do wody automatyczny | • Przeznaczony do zastosowań w gastronomii oraz do współpracy z urządzeniami technologicznymi (zmywarki, piece konwekcyjno-parowe, ekspresy do kawy, kostkarki lub urządzenia równoważne), • Urządzenie pracujące w trybie automatycznej regeneracji zależnej od zużycia wody (system objętościowy lub rozwiązanie równoważne), • Proces regeneracji niepowodujący przerwy w pracy urządzeń zasilanych wodą, • Maksymalna temperatura wody zasilającej: do ok. 45°C, • Maksymalny przepływ wody: ok. 8,3 l/min lub równoważna wydajność zapewniająca prawidłową pracę urządzeń technologicznych, • Zbiornik soli regeneracyjnej o pojemności ok. 10 kg, • Regeneracja złoża przy użyciu soli tabletkowej lub równoważnej metody regeneracji zgodnej z wymaganiami producenta, • Urządzenie przystosowane do pracy w różnych standardach napięcia, • Dopuszcza się rozwiązania równoważne pod względem funkcjonalnym i technicznym. | • Urządzenie przeznaczone do montażu w lokalizacji określonej w dokumentacji projektowej, o maksymalnych wymiarach gabarytowych z dopuszczalną tolerancją montażową ±10–20 mm: • -Wysokość: 510 mm • -Głębokość: 360 mm • -Szerokość: 200 mm • Moc urządzenia: ok. 18 W • Zasilanie elektryczne: 100–240 V, 50/60 Hz lub równoważne rozwiązanie instalacyjne, | 1 |  | 0.18 | 0.18 | 230 | - |  | - | - | - | - | - | - | - | - | -
22* |  | Podstawa pod piec konwekcyjno-parowy GN 1/1 | podstawa kompatybilna z piecami konwekcyjno-parowymi GN 1/1, wykonana ze stali nierdzewnej, |  | 1 |  | - |  | - | - |  | - | - | - | - | - | - | - | - | -
22* |  | Okap do pieców konwekcyjno-parowych z wentylatorem i kondensacją pary | Okap gastronomiczny przeznaczony do współpracy z piecami konwekcyjno-parowymi GN 1/1, Wykonany ze stali nierdzewnej, Przystosowany do odciągu pary, oparów i tłuszczu z urządzeń grzewczych, Wyposażony w system filtracji tłuszczu, Króciec przyłączeniowy do instalacji wentylacyjnej (średnica dostosowana do projektu), Możliwość pracy z systemem kondensacji pary, Przyłącze wody 3/4” (jeśli dotyczy wersji z kondensacją), Kompatybilny z instalacją gastronomiczną pracującą w standardzie GN 1/1. |  | 1 |  | 0.1 | 0.1 | - | - |  | - | - | - | - | - | - | - | - | -
22* |  | Zestaw instalacyjny do dwóch pieców konwekcyjno-parowych | • Zestaw instalacyjny do podłączenia dwóch pieców konwekcyjno-parowych, • Przeznaczony do urządzeń gastronomicznych ze sterowaniem elektronicznym, • Umożliwiający prawidłowe podłączenie instalacji wodnej, elektrycznej i/lub technologicznej (zgodnie z wymaganiami urządzeń), • Kompatybilny z piecami konwekcyjno-parowymi GN 1/1, • Wykonany z materiałów odpornych na warunki eksploatacji gastronomicznej, • Zapewniający bezpieczne i prawidłowe uruchomienie urządzeń. |  | 1 |  | - |  | - | - |  | - | - | - | - | - | - | - | - | -
1.14 | Pomieszczenie lodówek | [8 empty] | - |  | - | - | - | - | - | - | - | - | -
15 |  | Umywalka zabudowana | • Umywalka zabudowana przeznaczona do montażu w zmywalni w obiekcie żywienia zbiorowego - żłobek, służąca do utrzymania higieny rąk oraz prac pomocniczych związanych z obsługą zaplecza kuchennego. • Konstrukcja przystosowana do zabudowy meblowej lub ściennej, • Komora wykonana ze stali nierdzewnej lub materiału równoważnego o nie gorszych parametrach odporności na korozję i higieniczności, • Powierzchnie łatwe do utrzymania w czystości i dezynfekcji, • Rozwiązania konstrukcyjne zapewniające bezpieczne i higieniczne użytkowanie w warunkach zaplecza gastronomicznego. • Urządzenie powinno być przystosowane do zabudowy w miejscu wskazanym w dokumentacji projektowej. | Urządzenie przeznaczone do montażu w lokalizacji określonej w dokumentacji projektowej, o maksymalnych wymiarach gabarytowych z dopuszczalną tolerancją montażową ±10–20 mm: Szerokość: 400 mm Głębokość: 350 mm Wysokość: 150 mm Przy czym dopuszcza się rozwiązania równoważne umożliwiające prawidłowy montaż w przewidzianej lokalizacji, | 1 |  | - |  | - | - |  | - | - | - | - | - | - | - | - | -
15* |  | Bateria umywalkowa | • Jednootworowa, łokciowa, przeznaczona do obiektów użyteczności publicznej • umożliwiająca higieniczne uruchamianie przepływu wody (bez kontaktu dłonią z dźwignią w standardowym trybie pracy), • Przystosowana do montażu w standardowym otworze instalacyjnym o średnicy ok. 33–36 mm lub równoważnym zakresie montażowym, • Wykonana z materiałów odpornych na korozję i środki dezynfekcyjne, • Wyposażona w głowicę ceramiczną lub równoważną zapewniającą trwałość eksploatacyjną, • Dopuszcza się rozwiązania równoważne pod względem funkcjonalnym i montażowym. • Powinna harmonizować z wyposażeniem pomieszczenia pod względem formy i wykończenia. |  | 1
16 |  | Szafa chłodnicza | Szafa chłodnicza / mroźnicza przeznaczona do przechowywania produktów spożywczych w warunkach kontrolowanej temperatury w zapleczu gastronomicznym, handlu lub przetwórstwie żywności. | • Urządzenie przeznaczone do montażu w lokalizacji określonej w dokumentacji projektowej, o maksymalnych wymiarach gabarytowych z dopuszczalną tolerancją montażową ±10–20 mm: • Wysokość: 1850 mm • Głębokość: 600 mm • Szerokość: 600 mm • Wykonana ze stali nierdzewnej, • Wnętrze wykonane z tworzywa sztucznego, • Wymuszony obieg powietrza, • Cichy agregat chłodniczy, • Automatyczne odszranianie, • Sterownik elektroniczny z wyświetlaczem temperatury, • Wbudowany zamek na klucz, • W komplecie 3 półki, • Nośność półek: do 8 kg, • Minimalna odległość między półkami: ok. 7 cm, • Wymiary półek: 505 × 365 mm, • Pojemność: 361 l (netto ok. 265 l), • Temperatura pracy: od 0 do +8°C, • Klasa energetyczna: C, • roczne zużycie energii: 478 kWh/rok, • dobowe zużycie energii: ok. 1,309 kWh/dzień, • czynnik chłodniczy: R600a (75 g), • zasilanie: 230 V, • moc elektryczna: 0,13 kW, • strefa klimatyczna: 4, • możliwość zmiany kierunku otwierania drzwi. | 1 |  | 0.13 | 0.13 | 230 | - |  | - | - | - | - | - | 80 | - | - | 80
17 |  | Szafa chłodnicza | Szafa chłodnicza / mroźnicza przeznaczona do przechowywania produktów spożywczych w warunkach kontrolowanej temperatury w zapleczu gastronomicznym, handlu lub przetwórstwie żywności. | • Urządzenie przeznaczone do montażu w lokalizacji określonej w dokumentacji projektowej, o maksymalnych wymiarach gabarytowych z dopuszczalną tolerancją montażową ±10–20 mm: • Wysokość: 1850 mm • Głębokość: 600 mm • Szerokość: 600 mm • Wykonana ze stali nierdzewnej, • Wnętrze wykonane z tworzywa sztucznego, • Wymuszony obieg powietrza, • Cichy agregat chłodniczy, • Automatyczne odszranianie, • Sterownik elektroniczny z wyświetlaczem temperatury, • Wbudowany zamek na klucz, • W komplecie 3 półki, • Nośność półek: do 8 kg, • Minimalna odległość między półkami: ok. 7 cm, • Wymiary półek: 505 × 365 mm, • Pojemność: 361 l (netto ok. 265 l), • Temperatura pracy: od 0 do +8°C, • Klasa energetyczna: C, • roczne zużycie energii: 478 kWh/rok, • dobowe zużycie energii: ok. 1,309 kWh/dzień, • czynnik chłodniczy: R600a (75 g), • zasilanie: 230 V, • moc elektryczna: 0,13 kW, • strefa klimatyczna: 4, • możliwość zmiany kierunku otwierania drzwi. | 1 |  | 0.13 | 0 | 230 | - |  | - | - | - | - | - | 80 | - | - | 80
18 |  | Szafa chłodnicza | Szafa chłodnicza / mroźnicza przeznaczona do przechowywania produktów spożywczych w warunkach kontrolowanej temperatury w zapleczu gastronomicznym, handlu lub przetwórstwie żywności. | • Urządzenie przeznaczone do montażu w lokalizacji określonej w dokumentacji projektowej, o maksymalnych wymiarach gabarytowych z dopuszczalną tolerancją montażową ±10–20 mm: • Wysokość: 1850 mm • Głębokość: 600 mm • Szerokość: 600 mm • Wykonana ze stali nierdzewnej, • Wnętrze wykonane z tworzywa sztucznego, • Wymuszony obieg powietrza, • Cichy agregat chłodniczy, • Automatyczne odszranianie, • Sterownik elektroniczny z wyświetlaczem temperatury, • Wbudowany zamek na klucz, • W komplecie 3 półki, • Nośność półek: do 8 kg, • Minimalna odległość między półkami: ok. 7 cm, • Wymiary półek: 505 × 365 mm, • Pojemność: 361 l (netto ok. 265 l), • Temperatura pracy: od 0 do +8°C, • Klasa energetyczna: C, • roczne zużycie energii: 478 kWh/rok, • dobowe zużycie energii: ok. 1,309 kWh/dzień, • czynnik chłodniczy: R600a (75 g), • zasilanie: 230 V, • moc elektryczna: 0,13 kW, • strefa klimatyczna: 4, • możliwość zmiany kierunku otwierania drzwi. | 2 |  | 0.13 | 0.26 | 230 | - |  | - | - | - | - | - | 80 | - | - | 80
19 |  | Zamrażarka skrzyniowa, | Zamrażarka skrzyniowa przeznaczona do przechowywania i mrożenia produktów spożywczych w warunkach gastronomicznych i handlowych. | • Urządzenie przeznaczone do montażu w lokalizacji określonej w dokumentacji projektowej, o maksymalnych wymiarach gabarytowych z dopuszczalną tolerancją montażową ±10–20 mm: • Wysokość: 845 mm • Głębokość: 644 mm • Szerokość: 1116 mm • Obudowa malowana proszkowo w kolorze białym, • Pokrywa z uchwytem wyposażonym w system zamknięcia, • Izolacja termiczna zapewniająca utrzymanie niskiej temperatury, • Wnętrze przystosowane do przechowywania żywności, • 2 kółka transportowe w tylnej części urządzenia. • 1 kosz w komplecie, • 1 przegroda wewnętrzna, • Oświetlenie LED komory. • Sterownik manualny, • Regulacja wydajności chłodzenia w zakresie 1–7, • Ręczne rozmrażanie. • Temperatura pracy: do ok. -18°C, • Czynnik chłodniczy: R600a (75 g), • Zasilanie: 230 V / 50 Hz, • Moc elektryczna: 0,105 kW. • Pojemność: 282 l,, • Masa: 37 kg. | 1 |  | 0.105 | 0.105 | 230
1.15 | Magazyn produktów suchych
13 |  | Regał magazynowy skręcany z półkami pełnymi |  | • Urządzenie przeznaczone do montażu w lokalizacji określonej w dokumentacji projektowej, o maksymalnych wymiarach gabarytowych z dopuszczalną tolerancją montażową ±10–20 mm: • Wysokość: 1800 mm • Głębokość: 500 mm • Szerokość: 1000 mm • Regał magazynowy z pełnymi półkami, • Wykonany ze stali nierdzewnej, • Konstrukcja z kształtowników o wymiarach 30 × 30 mm, • Nogi regału łączone z półkami za pomocą połączeń śrubowych • Półki wykonane z blachy o grubości min. 0,8 mm, • Wysokość przetłoczenia półki: 40 mm, • Maksymalne równomierne obciążenie półek: 70 kg/m² • Odległość między półkami: ok. 496 mm, • Prześwit między posadzką a dolną półką: 150 mm, • Stopki regulowane w zakresie +25 mm / -5 mm,, | 4
14 |  | Stół przyścienny skręcany z półką |  | • Wymiary gabarytowe wynikające z zabudowy zgodnie z projektem, • Wysokość: 850 mm • Głębokość: 700 mm • Szerokość: 1200 mm • sSół przyścienny z półką, wykonany ze stali nierdzewnej, • Rant tylny, płaski o wysokości 40 mm, • Wykonany z blachy o grubości min. 0,8 mm, • Wzmocniony od spodu płytą podwójnie laminowaną o grubości 18 mm, • Obrzeże płyty z tyłu zabezpieczone profilem nierdzewnym, • Grubość blatu: 40 mm, • maksymalne równomierne obciążenie blatu: 140 kg/m², • przestawanie blatu względem podstawy stołu: 30 mm z przodu, 15 mm po bokach, 80 mm z tyłu, • Grubość półki: 40 mm, • Maksymalne równomierne obciążenie półki: 70 kg/m², • Nogi wykonane z profili kwadratowych 40 × 40 mm, • Stopki regulowane w zakresie +25 mm / -5 mm (od wysokości bazowej 850 mm), • Prześwit między posadzką a dolną krawędzią półki: 150 mm, • Wyposażony w bolec ekwipotencjalny do podłączenia przewodu wyrównawczego. | 1
- | Ruchome wyposażenie kuchni | [5 empty] | - |  | - | - |  | - | - | - | - | - | - | - | - | -
b |  | Krajalnica do wędlin i serów z powłoką nieprzywierającą, nóż Ø 220 mm | przeznaczona do krojenia wędlin i serów, | • Podstawa wykonana z lakierowanego aluminium, • Osłona noża, taca podawcza oraz ruchoma ścianka wykonane z anodowanego aluminium, • Osłona noża z wgłębieniami pokryta powłoką nieprzywierającą, • Wentylowany silnik elektryczny, • Wbudowana ostrzałka, • Regulowane nóżki, • Pokrętło regulacji grubości krojenia, • Maksymalna grubość krojenia: 10 mm, • Wyposażona w nóż z powłoką nieprzywierającą, • Średnica noża: 220 mm • Napięcie: 230 V, • Moc elektryczna: 0,32 kW, • Wymiary orientacyjne: • Szerokość: 380 mm • Głębokość: 440 mm • Wysokość: 340 mm • masa: 14 kg. | 1 |  | 0.32 | 0.32 | 230 | - |  | - | - | - | - | - | 26.1 | - | - | 26.1
c |  | Kuchenka mikrofalowa profesjonalna 1 kW | • Urządzenie wykonane ze stali nierdzewnej lub materiałów równoważnych, • Obudowa przystosowana do pracy w warunkach gastronomicznych, • Konstrukcja umożliwiająca łatwe utrzymanie czystości, • Drzwi / pokrywa (jeśli występuje) z uszczelnieniem i uchwytem ergonomicznym, • Elementy robocze przystosowane do intensywnej eksploatacji, • Stabilna konstrukcja zapewniająca bezpieczną pracę. • Sterowanie elektroniczne lub równoważne, • Czytelny panel sterowania, • Możliwość regulacji parametrów pracy (np. temperatura, czas, moc), • Funkcje dostosowane do typu urządzenia (np. programy automatyczne, tryby pracy, pamięć programów), • Sygnalizacja zakończenia cyklu pracy. • Zabezpieczenia elektryczne zgodne z obowiązującymi normami, • Urządzenie przystosowane do pracy ciągłej, • Łatwy dostęp serwisowy do podzespołów, • Łatwość czyszczenia i utrzymania higieny, • Zgodność z obowiązującymi normami dla urządzeń gastronomicznych. • Wyposażenie (opcjonalnie – zależnie od urządzenia) • Kosze / tace / ruszty / prowadnice, • Sonda temperatury, • System myjący / filtrujący / wentylacyjny (jeśli dotyczy), • Oświetlenie komory, • Dodatkowe akcesoria wymagane do pracy urządzenia. • Drzwi z szybą umożliwiającą obserwację procesu pracy, • Konstrukcja umożliwiająca łatwe czyszczenie. | • 3 poziomy mocy, • Możliwość programowania pracy urządzenia • Zakres timera: do 100 min, • Możliwość rozmrażania produktów w pojemnikach GN z poliwęglanu (1/2, wysokość 65–150 mm), • Komora i obudowa wykonane ze stali nierdzewnej, • Komora o pojemności min. 25 l • Wymiary wewnętrzne komory: 335 × 364 × 212 mm, • Moc mikrofal: min 1000 W. • Zasilanie: 230 V / prąd elektryczny. • Masa urządzenia adekwatna do konstrukcji, zapewniająca stabilność pracy • Wymiary orientacyjne: • Wysokość: 312 mm, • Głębokość: 442 mm, • Szerokość: 520 mm, | 1 |  | 1 | 1 | 230 | - |  | - | - | - | - | - | 279 | 12 | 17 | 291
f |  | Waga pomocnicza, zakres ważenia 0–6 kg, dokładność 1 g | • Przeznaczona do pracy w gastronomii jako waga pomocnicza lub kontrolna, • Pojedynczy wyświetlacz ciekłokrystaliczny (LCD) z podświetleniem, • Funkcja tarowania (wielokrotne tarowanie), • Funkcja ważenia kontrolnego z sygnałem, • Zabezpieczenie przed przeciążeniem, • Możliwość pracy w jednostkach: g, kg, lb, oz, • Szalka wykonana ze stali nierdzewnej o wymiarach 242 × 190 mm, • Obudowa wykonana z tworzywa ABS, • Regulowane nóżki oraz poziomica, • Kalibracja cyfrowa, • Czas stabilizacji pomiaru: ok. 3 s, • Zasilanie bateryjne (4 baterie typu D / R20 w zestawie), • Możliwość zasilania sieciowego (opcjonalny zasilacz). • Urządzenie stołowe, przystosowane do pracy na powierzchni roboczej w warunkach gastronomicznych. | • Zakres ważenia: 0–6 kg (lub zgodnie z wymaganiami), • Dokładność: 1 g, • Czas pracy na bateriach: do 1500 h (bez podświetlenia). | 1 |  | - |  | - | - |  | - | - | - | - | - | - | - | - | -
g |  | Cutter gastronomiczny, pojemność ok. 5 l | • Przeznaczony do profesjonalnego zastosowania w gastronomii, • Wyposażony w funkcję pracy impulsowej, • Pokrywa wykonana z poliwęglanu z otworem umożliwiającym dodawanie składników Podczas pracy urządzenia, • Wał silnika wykonany ze stali nierdzewnej, • Obudowa silnika wykonana z metalu, • Wyposażony w gładki nóż ze stali nierdzewnej, • Timer z sygnałem zakończenia pracy, • Wydajność robocza dostosowana do profesjonalnego zastosowania gastronomicznego. • Urządzenie stołowe, przystosowane do pracy na powierzchni roboczej w warunkach gastronomicznych. | • Pojemność robocza: ok. 5,9 l, • Moc elektryczna: 1,5 kW, • Napięcie zasilania: 400 V, • Prędkość obrotowa: 1500–3000 obr./min, • min. 5 l” • Regulacja prędkości | 1 |  | 1.5 | 1.5 | 400 | - |  | - | - | - | - | - | 208.8 | - | - | 208.8
- | Stałe i ruchome wyposażenie łazienek dla dzieci
1.12 |  | Stół gastronomiczny ze zlewem jednokomorowym i półką, wykonanie skręcane | • Wykonany ze stali nierdzewnej, • Konstrukcja skręcana, przeznaczona do samodzielnego montażu, • Rant płaski o wysokości 40 mm, • Komora zlewu o wymiarach 400 × 400 × 250 mm, • Otwór pod baterię o średnicy 33 mm, • Nogi łączone za pomocą śrub, wykonane z profili 40 × 40 mm, | • Urządzenie przeznaczone do montażu w lokalizacji określonej w dokumentacji projektowej, o maksymalnych wymiarach gabarytowych z dopuszczalną tolerancją montażową ±10–20 mm: • Wysokość: 850 mm • Głębokość: 600 mm • Szerokość: 600 mm | 2 |  |  | 0 | - | - |  | z,c | 3/8"" | 400 | DN50 | 350 | - | - | - | -
1.10 | Pralnia
P |  | Pralka przemysłowa / gastronomiczna o załadunku min. 20 kg | Urządzenie przeznaczone do profesjonalnego prania w obiektach gastronomicznych lub pralniach, Dopuszcza się rozwiązania równoważne pod względem funkcjonalnym i technicznym. | • Urządzenie przeznaczone do montażu w lokalizacji określonej w dokumentacji projektowej, o maksymalnych wymiarach gabarytowych z dopuszczalną tolerancją montażową ±10–20 mm: • Szerokość: 686 mm • Wysokość: 875 mm • Głębokość: 984 mm • załadunek bębna: min. 20 kg suchej bielizny, • bęben wykonany ze stali nierdzewnej, • obudowa wykonana z materiałów odpornych na korozję i intensywną eksploatację, • system automatycznego ważenia i dostosowania parametrów prania do wsadu, • technologia poprawiająca skuteczność prania w niskich temperaturach (np. systemy aktywnej piany lub równoważne), • możliwość programowania cykli prania, • min. 10 programów prania, • prędkość wirowania: min. 1000 obr./min, • sterowanie elektroniczne z wyświetlaczem, • możliwość podłączenia do ciepłej i zimnej wody, • funkcja opóźnionego startu, • automatyczne dozowanie wody i detergentów (lub przygotowanie do takiego systemu), • energooszczędna praca w klasie wysokiej efektywności energetycznej, • poziom hałasu dostosowany do pracy w obiektach użytkowych, • zasilanie: 230 V lub 400 V (w zależności od konfiguracji), • moc urządzenia: adekwatna do załadunku 20 kg, | 2 |  | 2.2 | 2.2 | 230 |  |  | ZW | 3/4" | 700 | DN50 | 600 | 750 | 150 | 220 | 900
S |  | Suszarka bębnowa z pompą ciepła o załadunku min. 16 kg | Urządzenie przeznaczone do profesjonalnego suszenia tekstyliów w obiektach użytkowych, Dopuszcza się rozwiązania równoważne pod względem funkcjonalnym i technicznym. | • Urządzenie przeznaczone do montażu w lokalizacji określonej w dokumentacji projektowej, o maksymalnych wymiarach gabarytowych z dopuszczalną tolerancją montażową ±10–20 mm: • Szerokość: 686 mm • Wysokość: 844 mm • Głębokość: 984 mm • załadunek bębna: min. 16 kg suchej bielizny, • technologia suszenia: pompa ciepła lub rozwiązanie równoważne, • bęben wykonany ze stali nierdzewnej, • obudowa odporna na korozję i intensywną eksploatację, • elektroniczny system sterowania z wyświetlaczem, • min. 10 programów suszenia, • możliwość regulacji temperatury i czasu suszenia, • czujnik wilgotności (automatyczne zakończenie cyklu), • energooszczędna praca w klasie wysokiej efektywności energetycznej, • filtr kłaczków łatwy do czyszczenia i demontażu, • możliwość pracy ciągłej w cyklach przemysłowych, • niski poziom hałasu dostosowany do obiektów użytkowych, • zasilanie: 230 V lub 400 V (w zależności od konfiguracji), • moc urządzenia: adekwatna do załadunku min. 16 kg, • odprowadzenie skroplin: zbiornik lub możliwość podłączenia do kanalizacji, | 1 |  | 2.1 | 2.1 | 230 |  |  | ZW | 3/4" | 700 | DN32 | 600 | 550 | 250 | 360 | 800
Wartość całkowita brutto (do przeniesienia do formularza oferty) | [5 empty] | 0
(należy opatrzyć elektronicznym podpisem kwalifikowanym lub podpisem zaufanym lub podpisem osobistym osoby uprawnionej lub osób uprawnionych do reprezentowania Wykonawcy) UWAGA: Wypełnioną i podpisaną tabelę należy złożyć wraz z ofertą.