## CHEM. OPIS PRZEDMIOTU ZAMÓWIENI
LP | NUMER PAKIETU | PRACOWNIA ZAMAWIAJĄCEGO | OPIS PRZEDMIOTU ZAMÓWIENIA | NUMER KATALOGOWY | ILOSĆ | J. m. | Opakowanie | WYMAGANY TERMIN TEALIZACJI
1 | 1 | PBC | Acetonitrile hypergrade for LC-MS. CAS 75-05-08, molar mass 41.05 g/mol, tj.1 op. a 1l, Purity (GC) >=99,97% Identity (IR) conforms Evaporation residue <=1,0 mg/l Water <=0,01% Color <=10 Hazen Acidity <= 0,0001 meg/g Alkalinity <=0,0002 meg/g Al (Aluminium)<= 10 ppb Ca (Calcium) <= 10 ppb Fe (Iron) <= 10 ppb K (Potassium)<= 5 ppb Mg (Magnesium)<= 10 ppb Na (Sodium)<= 50 ppb Any further metal (ICP-MS) <=5 ppb Gradient grade (at 210 nm) 0,1 mAU Gradient grade (at 254 nm) 0,1 mAU Fluorescence (as quinine at 254 nm) 0,1 ppb Fluorescence (as quinine at 365 nm) 0,1 ppb Transmission (at 191 nm) >= 25 % Transmission (at 195 nm) >= 85 % Transmission (at 200 nm) >= 96% Transmission (at 215 nm) >= 98 % Transmission (from 230 nm) >=99 % Suitable for LC-MS, Intensity of background mass peak based on reserpine (APCI/ESI positive) <=2ppb Suitable for LC-MS, Intensity of background mass peak based on reserpine (APCI/ESI negative)<=02ppb Filtered by 0.2 pm filter Termin ważności min 24 m-ce. | Merck nr kat. 1000291000 | 100 | opak | 1 Litr | 01-07 września 2026r
2 | 2 | PBC | LC-MS Methanol hypergrade for LC-MS. CAS 67-56-1, chemical formula CH3OH, molar mass 32.04 g/mol. Specyfikacja: Purity (GC) >= 99.97 %, Identity (IR): conforms, Evaporation residue <= 1.0 mg/l, Water <= 0.01 %, Acidity <= 0.0002 meq/g, Alkalinity <= 0.0002 meq/g, Al (Aluminium) <= 10 ppb, Ca (Calcium) <= 10 ppb, Fe (Iron) <= 10 ppb, K (Potassium) <= 5 ppb, Mg (Magnesium) <= 10 ppb, Na (Sodium) <= 100 ppb, Any further metal (ICP-MS) <= 5 ppb, Gradient grade (at 220 nm) <= 2.0 mAU, Gradient grade (at 235 nm) <= 1.0 mAU, Fluorescence (as quinine at 254 nm) <= 1.0 ppb, Fluorescence (as quinine at 365 nm) <= 0.5 ppb, Transmission (at 210 nm) >= 35 %, Transmission (at 220 nm) >= 60 %, Transmission (at 230 nm) >= 75 %, Transmission (from 260 nm) >= 98 %, Suitable for LC-MS, Intensity of background mass peak based on reserpine (APCI/ESI positive) <= 2 ppb, Suitable for LC-MS, Intensity of background mass peak based on reserpine (APCI/ESI negative) <= 20 ppb, Filtered by 0.2 mikrometr filter. Termin ważności 24 miesiące. | tj. Merck nr kat.1060351000, | 160 | opak | 1 litr | 10-17 czerwiec 2026
3 | 3 | PBC | Jodek potasu superczysty do oznaczania metali , opakowanie a 50g , Numer CAS: 7681-11-0, ważność minimum 2 lata czystość >= 99.995 % Cl: <= 100 ppm (PO4): <= 10 ppm (SO4): <= 10 ppm (N): <= 10.0 ppm Al : <= 0.010 ppm Ca : <= 0.05 ppm Cd : <= 0.010 ppm Co : <= 0.010 ppm Cr : <= 0.010 ppm Cu : <= 0.010 ppm Fe (: <= 0.050 ppm La : <= 0.010 ppm Mg : <= 0.05 ppm Mn : <= 0.010 ppm Na: <= 5 ppm Ni : <= 0.010 ppm Pb : <= 0.010 ppm Sc : <= 0.010 ppm Sm : <= 0.010 ppm Sr : <= 0.10 ppm Zn : <= 0.010 ppm Arsen | taki jak nr kat. Sigma-Aldrich Supelco 1050440050 | 4 | opak | 50g | 01-07 września 2026r
4 | 4 | PBC | Woda o czystości LC-MS, opakowanie a 1 l, Spec. conductance at 25 oc (at the time of manufacturing) <= 1 uS/cm Al (Aluminium) <= 10 ppb Ca (Calcium) <= 100 ppb Fe (Iron) <=5 ppb K (Potassium) <= 10ppb Mg (Magnesium) <= 20 ppb Na (Sodium) <=200 ppb Any further metal (ICP-MS) <= 5 ppb TOC<=30 ppb Evaporation residue <= 5 mg/l Fluorescence (as quinine at 254 nm) <= 1 ppb Fluorescence (as quinine at 365 nm) <= 0,5 ppb Gradient grade (at 210 nm) <= 5 mAU Gradient grade (at 254 nm) <= 0,5 mAU Gradient grade (basic absorption (210 nm)) <= 20 mAU Anions (IC) Chloride (Cl) <= 10 ppb Nitrate (N03) <= 10 ppb Phosphate (PO4) <= 10 ppb Sulfate (S04) <= 10 ppb Suitable for LC-MS, Intensity of background mass peak based on reserpine (APCI/ESI positive) <=1 ppb Suitable for LC-MS, Intensity of background mass peak based on reserpine (APCI/ESI negative) <=20 ppb Filtered by 0.2pm filter Termin ważności min. 24 m-ce. | Merck nr kat. 1.15333.1000 | 90 | opak | 1 litr | 10-17 czerwiec 2026
5 | 5 | PB | Gliceryna bezwodna - czysty odczynnik, masa molowa 92,1 g/mol. Wzór chemiczny: C3H8O3. Termin ważności min. 24 m-ce. Z certyfikatem jakości, specyfikacją techniczną i kartą charakterystyki. Opakowanie 100 ml. | Dystrybutor np Warchem, nr kat. 39111-100ML | 1 | opak. | 100 ml | 01-07 września 2026r
6 | 5 | PB | Nadtlenek wodoru Roztwór 3 %. Odczynnik chemiczny do celów laboratoryjnych, analitycznych i dydaktycznych. masa molowa 34,01 g/mol. Wraz z certyfikatem kontroli jakości, specyfikacją techniczną i kartą charakterystyki. data ważności min 12 miesięcy, opakowanie 250 ml, | dystrybutor np Warchem nr kat. 60351-250ML. | 1 | opak. | 250 ml | 16-23 listopad 2026r.
7 | 5 | PB | Potasu wodorotlenek cz.d.a, odcz. FP. Wzór sumaryczny: KOH. Termin ważności 24 miesiące. Temperatura przechowywania pokojowa. Z certyfikatem kontroli jakości , specyfikacją techniczną i kartą charakterystyki. | Warchem nr kat. 52342-100g. | 1 | opak. | 100 g | 16-23 listopad 2026r.
8 | 6 | PB | Podchloryn sodu, roztwór 10 %. CAS: 7681-52-9. Odczynnik chemiczny do celów laboratoryjnych, analitycznych i dydaktycznych. Wzór chemiczny: NaClO Masa molowa: 74,44 g/mol, data ważności 9 miesięcy. opakowanie 500 ml, Wraz z certyfikatem jakości, specyfikacją techniczną oraz kartą charakterystyki, | producent Chempur, dystrybutor np. Idalia nr kat. 528066501 | 1 | opak. | 500 ml | 10-17 czerwiec 2026
9 | 6 | PB | Podchloryn sodu, roztwór 10 %. CAS: 7681-52-9. Odczynnik chemiczny do celów laboratoryjnych, analitycznych i dydaktycznych. Wzór chemiczny: NaClO Masa molowa: 74,44 g/mol, data ważności 9 miesięcy. opakowanie 500 ml, Wraz z certyfikatem jakości, specyfikacją techniczną oraz kartą charakterystyki, | producent Chempur, dystrybutor np. Idalia nr kat. 528066501 | 1 | opak. | 500 ml | 16-23 listopad 2026r.
10 | 7 | PB | Preparat JASOL SOLID. Tabletki do dezynfekcji i inaktywacji larw włośni. Termin ważności 30 m-cy. Skład chemiczny: 100 g preparatu zawiera jako substancję aktywną - 86,60% sól sodowa kwasu dichloroizocyjanurowego - dihydrat oraz substancje dodatkowe. Działanie bakteriobójcze, grzybobójcze, wirusobójcze, prątkobójcze i sporobójcze. Wraz z certyfikatem kontroli jakości, specyfikacją techniczną i kartą charakterystyki. Opakowanie zawiera 320 tabletek. | Producent Jasol S.A. Dystrybutor Centrum Pepsyny nr kat. OJ320. | 1 | opak. | 320 tabletek | 01-07 września 2026r
11 | 8 | PBC | Roztwór buforowy zestaw roztworów buforowych w saszetkach, roztwory w odniesieniu do SRM z NIST i PTB: , 10 x pH 4,01 (ftalanowy), 10 x pH 7,00 (fosforanowy), 10 x pH 10,00 (boranowy), wartość certyfikowana pH wyznaczona w temperaturze 25°C mierzona za pomocą zespolonej elektrody szklanej zgodnie z 5-punktową metodą kalibracji, zgodny z ISO 17034, termin ważności min. 18 m-cy. | taki jak np. Merck, nr kat. 1.99006 Supelco (dostępny w VWR) | 2 | opak. | 1 opak. a 30 szt x 30ml | 10-17 czerwiec 2026
12 | 9 | PBC | Bromek 3-jodobenzylu CAS Nr: 49617-83-6, opak a 5g, czystość min. 97%, ważny min. 24 m-ce. | taki jak np. TRC, TRC-I693815-5G, dostępny w LGC, | 1 | opak | 5g | 01-07 września 2026r
13 | 10 | PBC | Kwas mrówkowy do LC-MS, CAS Nr: 64-18-6, op - 50 ml, czystość 98-100%, ślady kationów: Al: <=5.0 ppm. Ca: <=10 ppm, Cu: <=1.0 ppm, Fe: <=5.0 ppm, K: <=5.0 ppm, Mg: <=2.0 ppm, NH4+: <=10 ppm, Na: <=5.0 ppm, Termin ważności min. 24 m-ce. | Merck-Supelco nr kat: 5.33002.0050. | 3 | opak | 50ml | 10-17 czerwiec 2026
14 | 10 | PBC | Amonu mrówczan (CAS: 540-69-2) do analiz LC, czystość: >=99.0% (calc. on dry substance, NT), zanieczyszczenia: substancja nierozpuszczalna, przechodzi test filtracyjny, <2% wody, pozostałość po prażeniu (900°C): <0.1% (jako SO4), pH: 5.5-7.5 (25 °C, 1 M in H2O), opakowanie 25 g, data ważności min. 24 miesiące od zakupu. | tj. kod SKU 70221-25G-F Supelco. | 1 | opak. | 25 g | 10-17 czerwiec 2026
15 | 10 | PBC | Kwas szczawiowy (oxalic acid dihydrate) CAS Nr: 6153-56-6, 1 opakowanie a 100 g, Forma: stała, zanieczyszczenia: <=0.001% związki azotu, <=0.005% subst. nierozpuszczalne, pozostałość po prażeniu <=0.01%, ślady anionów chlorki (Cl-) <=0.002%, siarczany (SO42-) <=0.005%, ślady kationów Ca <=0.001%, Fe <=2 ppm, metale ciężkie <=5 ppm, czystość min. 99%, ważność min 24m-ce | taki jak np. Supelco, nr kat 1004950100 -100G, | 1 | opak | 100 g | 01-07 września 2026r
16 | 10 | PBC | Odczynnik chemiczny: Kwas borowy CAS Nr: 10043-35-3, opak a 100g, czystość min. 99% klasy ACS reagent, zawartość: Chlorek (Cl): <= 0,0003 %, Fosforan (PO4): <= 0,0005 %, Siarczan (SO4): <= 0,0005 %, Metale ciężkie: <= 0,0005 %, Ca (wapń): <= 0,002 %, Fe (żelazo): <= 0,0001 %, Pb (ołów): <= 0.001 %, rozpuszczalny w etanolu, ważny min. 24 m-ce. | taki jak np. Supelco 1001650100, dostępny w Merck, | 1 | opak | 100g | 01-07 września 2026r
17 | 11 | PBC | Kwas azotowy 65%, CAS: 7697-37-2, 1op. a 1l, termin ważności min. 24 msc., ( Specyfikacja: Czystość: Próba (kwasymetryczna): >= 65,0 % Chlorek (Cl): <= 50 ppb Fosforan (PO4): <= 10 ppb Siarczan (SO4): <= 200 ppb Ag (Srebro): <= 0.5 ppb Al (Aluminium): <= 10.0 ppb As (Arsen): <= 0.5 ppb Au (Złoto): <= 0.1 ppb Ba (Bar): <= 0.5 ppb Be (Beryl): <= 0.5 ppb Bi (Bizmut): <= 0.5 ppb Ca (Wapń): <= 10.0 ppb Cd (Kadm): <= 0.5 ppb Co (Kobalt): <= 0.5 ppb Cr (Chrom): <= 1.0 ppb Cu (Miedź): <= 0.5 ppb Fe (Żelazo): <= 2.0 ppb Ga (Gallium): <= 0.1 ppb Ge (Germanium): <= 0.1 ppb Hg (Mercury): <= 1.0 ppb In (Indium): <= 0.5 ppb K (Potassium): <= 10.0 ppb Li (Lithium): <= 0.5 ppb Mg (Magnez): <= 10.0 ppb Mn (Mangan): <= 0.5 ppb Mo (Molibden): <= 0.5 ppb Na (Sód): <= 10.0 ppb Ni (Nikiel): <= 5.0 ppb Pb (Ołów): <= 2.0 ppb Pt (Platyna): <= 0,5 ppb Sb (Antymon): <= 0,5 ppb Sn (Cyna): <= 0,5 ppb Sr (Stront): <= 0,5 ppb Ti (Tytan): <= 1,0 ppb Tl (Tal): <= 0.5 ppb V (Wanad): <= 0.5 ppb Zn (Cynk): <= 2.0 ppb Zr (Cyrkon): <= 1.0 ppb Pozostałość po zapaleniu (jako siarczan): <= 2 ppm. | taki jak: Supelco dostępny w Merck, nr kat.: 1004411000. | 2 | opak | 1l | 01-07 września 2026r
18 | 11 | PBC | Zestaw roztworów buforowych w saszetkach o pH 7,00 (25°C), roztwory w odniesieniu do SRM z NIST i PTB opakowanie - 30 sztukx30ml, wartość certyfikowana pH wyznaczona w temperaturze 25°C mierzona za pomocą zespolonej elektrody szklanej zgodnie z 5-punktową metodą kalibracji, materiał zgodny z ISO 17034, termin ważności min. 18 m-cy. | aki jak Merck, nr kat. 1.99002 Supelco. | 1 | opak. | 1 opak. a 30 szt x 30ml | 10-17 czerwiec 2026
19 | 11 | PBC | Zestaw roztworów buforowych o pH 7,00 (25°C), roztwory w odniesieniu do SRM z NIST i PTB opakowanie - a 500 ml, wartość certyfikowana pH wyznaczona w temperaturze 25°C mierzona za pomocą zespolonej elektrody szklanej zgodnie z 5-punktową metodą kalibracji, materiał zgodny z ISO 17034, termin ważności min. 24 m-cy. | aki jak Merck, nr kat. 1.09407.0500 Supelco. | 7 | opak | 500 ml | 10-17 czerwiec 2026
20 | 11 | PB | Techniczny roztwór buforowy pH 7,00 (25 stopni C). Temperatura przechowywania pokojowa. Termin ważności min. 24 miesiące. Z certyfikatem kontroli jakości , specyfikacją techniczną i kartą charakterystyki. Op a' 30 saszetek a' 30 ml. | Producent Supelco, dystrybutor Merck, nr kat. 1.99002.0001 | 1 | opak. | 30 saszetek a' 30 ml. | 01-07 września 2026r
21 | 12 | PBC | beta-Glucuronidase from Helix pomatiaType HP-2, aqueous solution, >=100,000 units/mL, Numer CAS: 9001-45-0, opakowanie 10 ml, ważny min. 12 miesięcy. | Sigma Adrich, nr kat.: G7017-10ML, | 3 | opak | 10ml | 10-17 czerwiec 2026
22 | 12 | PBC | kwas heptafluorobutylowy, HFBA (Heptafluorobutyric acid), Numer CAS: 375-22-4, czystość min. 99,5%, 25 ml, forma: płynna, współczynnik refrakcji n20/D 1.3, tw: 120 °C/755 mmHg, gęstość 1.645 g/mL at 25 °C , ślady kationów: Al: <=0.5 mg/kg, Ba: <=0.01 mg/kg, Bi: <=0.01 mg/kg, Ca: <=2 mg/kg, Cd: <=0.01 mg/kg, Co: <=0.01 mg/kg, Cr: <=0.01 mg/kg, Cu: <=0.01 mg/kg, Fe: <=0.1 mg/kg, K: <=0.5 mg/kg, Li: <=0.01 mg/kg, Mg: <=1 mg/kg, Mn: <=0.01 mg/kg, Mo: <=0.01 mg/kg, Na: <=3 mg/kg, Ni: <=0.01 mg/kg, Pb: <=0.01 mg/kg, Sr: <=0.01 mg/kg, Zn: <=0.05 mg/kg , ważność min 2 lata. | Sigma-Aldrich nr kat. 52411-25ML-F | 2 | opak | 25ml | 01-07 września 2026r
23 | 12 | PBC | 1-butanol, for HPLC, CAS : 71-36-3, PURITY ≥ 99.70 % , WATER ≤ 0.1 %, RESIDUE (EVAPORATION) ≤ 0.001 %, ACIDITY ≤ 0.002 % AS BUTANOIC ACID ważność 24 m-ce 1 op 1l. | Sigma-Aldrich nr kat. 34867 | 1 | opak | 1 Litr | 01-07 września 2026r
24 | 12 | PBC | ß-glukuronidaza/Arylosulfataza, form - solution, op a 10 ml, wazność min 12 m-cy. | taka jak Sigma-Aldrich, nr kat. 10127698001 | 1 | opak | 10ml | 10-17 czerwiec 2026
25 | 12 | PBC | Octan etylu ACS reagent, CAS [141-78-6], Purity>=99.50%, Water<=0.2 %, Residue after evaporation<=0.003 %, Titratable Acid<=.0009 eq/Kg, termin ważności min. 2 lata, 1 op. a 2,5l. , | Sigma-Aldrich nr kat. 319902-2.5L, | 16 | opak | 2,5 l | 01-07 września 2026r
26 | 13 | PBC | Kwas octowy: czystość min. 99,8%, CAS Nr: 64-19-7, zanieczyszczenia: <=0.0002% acetaldehyde, <=0.0005% non-volatile matter, <=0.002% KMnO4 red. matter (as HCOOH), <=0.01% acetic anhydride (GC), <=0.2% water (Karl Fischer), ślady anionów: chloride (Cl-): <=0.5 mg/kg, phosphate (PO43-): <=0.5 mg/kg, sulfate (SO42-): <=0.5 mg/kg, ślady kationów: Ag: <=0.01 mg/kg, Al: <=0.05 mg/kg, As: <=0.01 mg/kg, Ba: <=0.01 mg/kg, Be: <=0.01 mg/kg, Bi: <=0.1 mg/kg, Ca: <=0.2 mg/kg, Cd: <=0.02 mg/kg, Co: <=0.01 mg/kg, Cr: <=0.05 mg/kg, Cu: <=0.01 mg/kg, Fe: <=0.2 mg/kg, Ge: <=0.05 mg/kg, K: <=0.1 mg/kg, Li: <=0.01 mg/kg, Mg: <=0.1 mg/kg, Mn: <=0.01 mg/kg, Mo: <=0.02 mg/kg, Na: <=0.5 mg/kg, Ni: <=0.05 mg/kg, Pb: <=0.02 mg/kg, Sr: <=0.01 mg/kg, Ti: <=0.01 mg/kg, Tl: <=0.05 mg/kg, V: <=0.01 mg/kg, Zn: <=0.05 mg/kg, Zr: <=0.1 mg/kg, op -1 litr, termin ważności min. 24 m-ce. | Sigma Aldrich 33209-1L-M, dostępny w Merck | 2 | opak | 1 litr | 10-17 czerwiec 2026
27 | 13 | PBC | Tetrahydrofuran, CAS Nr: 109-99-9, 1 opakowanie - 1L ważność. min 2 lata, czystość >=99.9%, Pozostałość po odparowaniu: <= 1,0 mg/l Woda: <= 0,02 % Kwasowość: <= 0,0002 meq/g Zasadowość: <= 0,0002 meq/g Nadtlenki: <= 0.02 % Transmisja (przy 218 nm): >= 30 % Transmisja (przy 230 nm): >= 35 % Transmisja (przy 250 nm): >= 65 % Transmisja (przy 280 nm): >= 95 % temperatura przechowywania: 2-30°C, | nr kat: 1081011000, Sigma Aldrich dostępny w Merck, | 1 | opak | 1 Litr | 01-07 września 2026r
28 | 13 | PBC | Kwas ortofosforowy CAS Nr: 7664-38-2, 1 op. 100 ml, czystość min. 85%, klasa czystości ACS reagent, gęstość: 1.685 g/mL w 25 °C, ślady anionów: chlorek (Cl-): <=3 ppm, azotan (NO3-): <=5 ppm, siarczan (SO42-): <=0.003%, ślady kationów: As: <=1 ppm, Ca: <=0.002%, Fe: <=0.003%, K: <=0.005%, Mg: <=0.02%, Mn: <=0.5 ppm, Na: <=0.025%, Sb: <=0.002%, metale ciężkie: <=0.001% (by ICP) ważny min 24 m-ce. | jak np. Sigma-Aldrich 695017-100ML, dostępny w Merck, | 1 | opak | 100ml | 01-07 września 2026r
29 | 13 | PBC | Octan amonu o czystości min. 99%, CAS Nr: 631-61-8, op - 250 g, , woda <= 2 % SULPFATED ASH <= 0.01 %, METAL TRACE ANALYSIS (ICP) CORRESPONDS TO REQUIREMENTS: ALUMINIUM (ICP) <= 5 mg/kg, BARIUM (ICP) <= 5 mg/kg, BISMUTH (ICP) <= 5 mg/kg, CALCIUM (ICP) <= 10 mg/kg, CADMIUM (ICP) <= 5 mg/kg, COBALT (ICP) <= 5 mg/kg, CHROMIUM (ICP) <= 5 mg/kg, COPPER (ICP) <= 5 mg/kg, IRON (ICP) <= 2 mg/kg, POTASSIUM (ICP) <= 50 mg/kg, LITHIUM (ICP) <= 5 mg/kg, MAGNESIUM (ICP) <= 5 mg/kg, MANGANESE (ICP) <= 5 mg/kg, MOLYBDENUM (ICP) <= 5 mg/kg, SODIUM (ICP) <= 50 mg/kg, NICKEL (ICP) <= 5 mg/kg, LEAD (ICP) <= 5 mg/kg, STRONTIUM (ICP) <= 5 mg/kg, ZINC (ICP) <= 5 mg/kg, ARSENIC TRACES (MHS-AAS) <= 0.1 mg/kg, TOTAL SULFUR AS SO4 (ICP) <= 10 mg/kg, CHLORIDE (CL) <= 5 mg/kg, NITRATE (NO3) <= 10 mg/kg, VARIOUS GUARANTEE LABEL TEST KMNO(4)-RED. MATTER (AS O) <= 50 mg/kg, PH (SOLUTION) 6.5 - 7.5, RESIDUE (FILTER TEST) NO RESIDUE, UV - ABS. AT 260 nm <= 0.015, UV - ABS. AT 280 nm <= 0.010 Termin ważności: min. 24 m-ce. | Merck Sigma-Aldrich nr kat. 09689-250G | 3 | opak. | 250 g | 10-17 czerwiec 2026
30 | 13 | PBC | N-metyloimidazol (1-Methylimidazole), CAS nr 616-47-7, 1 op. 100g, termin ważności min. 2 lata, czystość min. 98% | nr kat. M50834-100G, Merck, Sigma-Aldrich, | 1 | opak | 100g | 10-17 czerwiec 2026
31 | 14 | PBC | Kwas trichlorooctowy (trichloroacetic acid), TCA, ACS reagent (Trichloroacetic acid), CAS Nr: 76-03-9, czystość min. 99%, 500g, klasa czystości: ACS reagent, subst. nierozpuszczalne <= 0.01 %, METALE CIĘŻKIE <= 0,002% (Pb) WAPŃ (ICP) <= 10 ppm KADM (ICP) <= 5 ppm KOBALT (ICP) <= 5 ppm CHROM (ICP) <= 5 ppm MIEDŹ (ICP) <= 5 ppm ŻELAZO (ICP) <= 5 ppm POTAS (ICP) <= 50 ppm MAGNEZ (ICP) <= 5 ppm MANGAN (ICP) <= 5 ppm SÓD (ICP) <= 50 ppm NIKIEL (ICP) <= 5 ppm OŁÓW (ICP) <= 5 ppm CYNK (ICP) <= 5 ppm SIARKA CAŁKOWITA JAKO SO4 (ICP) <= 200 ppm CHLOREK (CL) <= 10 ppm AZOTANY (NO3) <= 20 ppm FOSFORAN (PO4) <= 5 ppm , ważny min. 24 m-ce. | t.j. nr kat: 91230-500G, dostępny w MERCK | 1 | opak | 500g | 01-07 września 2026r
32 | 14 | PBC | Kwas solny stężony suprapur 30%, klasa czystości for inorganic trace analysis, nr CAS : 7647-01-0, ważność minimum 18 miesięcy Assay (acidimetric): >= 30.0 %, Colour: <= 10 Hazen, Bromide (Br): <= 10 ppm, Free chlorine (Cl): <= 300 ppb, Phosphate (PO4): <= 10 ppb, Sulphate (SO4): <= 300 ppb, Sulfite (SO3): <= 500 ppb, Ag (Silver): <= 1.0 ppb, Al (Aluminium): <= 1.0 ppb, As (Arsenic): <= 1.0 ppb, Au (Gold): <= 1.0 ppb, Ba (Barium): <= 1.0 ppb, Be (Beryllium): <= 1.0 ppb Bi (Bismuth): <= 1.0 ppb, Ca (Calcium): <= 5.0 ppb, Cd (Cadmium): <= 0.5 ppb, Co (Cobalt): <= 1.0 ppb, Cr (Chromium): <= 1.0 ppb, Cu (Copper): <= 1.0 ppb, Fe (Iron): <= 5.0 ppb, Ga (Gallium): <= 0.5 ppb, Ge (Germanium): <= 10.0 ppb, Hg (Mercury): <= 2.0 ppb, In (Indium): <= 0.5 ppb, K (Potassium): <= 10.0 ppb, Li (Lithium): <= 0.5 ppb, Mg (Magnesium): <= 2.0 ppb, Mn (Manganese): <= 0.5 ppb, Mo (Molybdenum): <= 0.5 ppb, NH4 (Ammonium): <= 500 ppb, Na (Sodium): <= 10.0 ppb, Ni (Nickel): <= 1.0 ppb, Pb (Lead): <= 0.5 ppb Pt (Platinum): <= 0.5 ppb, Sb (Antimony): <= 0.5 ppb, Sn (Tin): <= 1.0 ppb, Sr (Strontium): <= 0.5 ppb, Ti (Titanium): <= 1.0 ppb, Tl (Thallium): <= 0.5 ppb, V (Vanadium): <= 1.0 ppb, Zn (Zinc): <= 1.0 ppb, Zr (Zirconium): <= 0.5 ppb, Residue on ignition (as sulphate): <= 2 ppm metale | taki jak Merck, a-1l, nr kat. 1003181000 | 8 | opak | 1 litr | 10-17 czerwiec 2026
33 | 14 | PBC | 2-nitrobenzaldehyd, czystość min. 97%, Poziom jakości 200, Próba 98%, forma crystals, tw 153 °C/23 mmHg (lit.), mp 42-44 °C (lit.), zawartość C: 54,2 - 57,0 %, N: 9,0 - 9,5 %, op a 25g, proszek, CAS No. 552-89-6, termin wazności: min 2 lata od daty dostarczenia. | taki jak np. Merck nr katalogowy N10802, | 1 | opak. | 25 g | 01-07 września 2026r
34 | 14 | PBC | Sodu borowodorek nr CAS: 16940-66-2, czystość min 96%, opakowanie butelka szklana a=100g, postać: proszek, odczynnik do śladowej analizy nieorganicznej, minimalna data ważności 18 miesięcy od daty przyjęcia, (Cl) <= 0.5 % (SO4)<= 0.005 % metale ciężkie <= 0.005 % As <= 0.001 % Bi <= 0.0005 % Fe <= 0.005 % Hg <= 0.00001 % Sb <= 0.005 % Se <= 0.0002 % | tj. MERCK nr kat. 1.06371.0100 | 1 | opak | 100g | 01-07 września 2026r
35 | 15 | PBC | Heksan (95% n-heksanu), do analizy pozostałości organicznych, CAS: [110-54-3], czystość min. 95%, termin ważności min. 24 miesiące, , op. a 2,5 L. Właściwości: Mol mass: 86.18 g/mol Gęstość: 0.66 g/mL Assay (by GC) 98.3 % Aromatic Compounds (as C6H6) < 0.02 % Color (APHA) < 10 Density (g/ml) at 25 st.C 0.655 Residue after Evaporation < 0.001 % Sulfur Compounds (as S) < 0.005 % Thiophene passes test Water Soluble Titrable Acid (meq/g) Trace Impurities (in ppm) < 0.0003 Aluminium (Al) <0.002 Barium (Ba) <0.002 Bor (B) <0.005 Cadmium (Cd) <0.002 Calcium (Ca) <0.002 Chromium (Cr) <0.002 Cobalt (Co) <0.002 Copper (Cu) <0.002 Iron (Fe) <0.002 Lead (Pb) <0.003 Magnesium (Mg) <0.002 Manganese (Mn) <0.002 Nickel (Ni) <0.002 Tin (Sn) <0.010 Zinc (Zn) <0.002 | taki jak np.: J.T.Baker, nr. kat. JTB-9262.2500 | 1 | opak | 2,5 l | 01-07 września 2026r
36 | 16 | PB | Techniczny roztwór buforowy pH 4,01 (25 stopni C). Temperatura przechowywania pokojowa. Termin ważności min. 24 miesiące. Z certyfikatem kontroli jakości , specyfikacją techniczną i kartą charakterystyki. Op a' 30 saszetek a' 30 ml. | Producent Supelco, dystrybutor Merck, nr kat. 1.99001.0001 | 2 | opak. | 30 saszetek a' 30 ml. | 01-07 września 2026r
37 | 16 | PB | Techniczny roztwór buforowy pH 10,01 (25 stopni C). Temperatura przechowywania pokojowa. Z certyfikatem kontroli jakości , specyfikacją techniczną i kartą charakterystyki. Termin ważności min. 24 miesiące. Op a' 30 saszetek a' 30 ml. | Producent Supelco, dystrybutor Merck, nr kat. 1.99004.0001 | 3 | opak. | 30 saszetek a' 30 ml. | 01-07 września 2026r
38 | 16 | PB | Techniczny roztwór buforowy pH 7,00 (25 stopni C). Temperatura przechowywania pokojowa. Termin ważności min. 24 miesiące. Z certyfikatem kontroli jakości , specyfikacją techniczną i kartą charakterystyki. Op a' 1l. | Producent Supelco, dystrybutor Merck, nr kat 1094071000 | 1 | opak. | 1 l | 01-07 września 2026r
39 | 16 | PB | Techniczny roztwór buforowy pH 10,01 (25 stopni C). Temperatura przechowywania pokojowa. Z certyfikatem kontroli jakości , specyfikacją techniczną i kartą charakterystyki. Termin ważności min. 24 miesiące. Op a'1 l. | WTW, nr kat. 108703 | 1 | opak. | 1 l | 01-07 września 2026r
40 | 17 | MS | Bromothymol Blue sodium salt. Chemiczny wskaźnik pH. opakowanie 5g, termin ważności min 2 lata, z certyfikatem. | Sigma Aldrich nr kat. 114421-5G. | 1 | opak | 5g | 01-07 września 2026r
41 | 17 | MS | Izopropanol 70%. Z certyfikatem kontroli jakości, kartą charakterystyki. Minimalny termin ważności: 2 lata. | zgodnie z opisem | 1 | opak. | 1 litr | 10-17 czerwiec 2026
42 | 18 | MS | Kwas borowy. Z certyfikatem kontroli jakości, kartą charakterystyki. Temperatura przechowywania pokojowa. Termin przydatności min 2 lata. | zgodnie z opisem | 1 | opak | 250g | 01-07 września 2026r
43 | 19 | MS | Potasu chlorek r-r mianowany 3 molowy do przechowywania elektrody. Minimalny termin ważności: 2 lata, wraz z certyfikatem kontroli jakości. . Opakowanie a' 250 ml. | Chempur nr kat. CHEM-817397400 | 1 | opak. | 250 ml | 10-17 czerwiec 2026
44 | 19 | MS | Wodorofosforan (V) dipotasu K2HPO4 pH=7,5+/-0,2 1 opakowanie 500 g, Z certyfikatem kontroli jakości, specyfikacją techniczną, kartą charakterystyki. Pokojowa temperatura przechowywania. Minimalny termin ważności: 2 lata. | zgodnie z opisem | 2 | opak. | 500g | 01-07 września 2026r
45 | 20 | MS | techniczny roztwór buforowy pH 7,00 (25 stopni C). Termin ważności min. 24 miesiące, z certyfikatem. - op a' 30 saszetek a' 30 ml. | Producent Supelco, dystrybutor Merck, nr kat. 1.99002.0001 | 1 | opak. | 30 saszetek a30ml | 01-07 września 2026r
46 | 20 | MS | Techniczny roztwór buforowy pH 10,01 (25 stopni C), 1 op a' 30 saszetek a' 30 ml. Termin ważności min. 24 miesiące, z certyfikatem. | Producent Supelco, dystrybutor Merck, nr kat. 1.99004.0001. TEN SAM NUMER KATALOGOWY POZ.64 | 2 | opak. | 30 saszetek a 30 ml | 01-07 września 2026r
47 | 20 | MS | techniczny roztwór buforowy pH 4,01 (25 stopni C), 1 op a' 30 saszetek a' 30 ml. .Termin ważności min. 24 miesiące, z certyfikatem. | Producent Supelco, dystrybutor Merck, nr kat. 1.99001.0001 | 1 | opak. | 30 saszetek a 30 ml | 01-07 września 2026r
48 | 21 | PS | Izopropanol IPA, 2-Propanol solution, Isopropyl alcohol 70% in H2O. O parametrach niegorszych niż: gęstość pary 2.1 (vs air), poziom jakości 100, ciśnienie pary 33 mmHg, forma liquid, granice wybuchowości 2-13.4 %, stężenie 69-71 wt. % (2-propanol via KFB method), 70% in H2O tw 80.9-83.2 °C mp -89.5 °C gęstość 0.858 g/mL at 25 °C, opakowanie a' 1L. Termin ważności: co najmniej dwa lata od daty dostawy, dostarczony z certyfikatem kontroli jakości i kartą charakterystyki. | Dystrybutor: Odczynniki Nr produktu 563935 Kod SKU 563935-1L | 2 | opak | 1 Litr | 10-17 czerwiec 2026
48 | 22 | PS | Płyn fizjologiczny PBS (phosphate buffered saline) w tabletkach. Do sporządzania roztworu - 1 tabletka rozpuszczona w 200 ml wody dejonizowanej daje roztwór zawierający: 0,01 M bufor fosforanowy, 0,0027 M chlorek potasu i 0,137 M chlorek sodu; pH 7,4 w 25°C. Opakowanie a 100 tab. Termin ważności: co najmniej dwa lata od daty dostawy, dostarczony z certyfikatem kontroli jakości i kartą charakterystyki. | Dystrybutor np. Sigma, nr kat. P4417-100TAB. | 3 | opak. | 100 tab. | 01-07 września 2026r
49 | 23 | PB | eter naftowy CZDA; Gęstość (20°C): 0,640 - 0,665 g/cm3; Destylacja nie niżej 40°C; Destylacja nie wyżej 60°C; Odczyn wyciągu wodnego: obojętny; Pozostałość po odparowaniu: max. 0,001%; Zawartość węglowodorów aromatycznych: max. 0,001%; Badanie na obecność siarki aktywnej: wytrzymuje; Próba na obecność substancji nielotnych: wytrzymuje. Z certyfikatem jakości kartą charakterystyki oraz specyfikacją .3 op a 1 litr; ważny 24 miesiące. | Dystrybutor Warchem, nr katalogowy 37222-1L | 3 | opak. | 1 litr | 10-17 czerwiec 2026
50 | 24 | PB | Tetrachloroetylen czda, 1op=1 litr, Numer CAS: 127-18-4, data ważności min. 24 miesiące, Specyfikacja: Wolne kwasy (j. HCl) max. 0,0015%, Wolne zasady (j. NH₃) max. 0,003%, Pozostałość po odparowaniu max. 0,002%, Woda (KF) max. 0,01%, Gęstość (20°C) 1,61 - 1,63 g/cm³, Wygląd zewnętrzny bezbarwna ciecz. Z certyfikatem jakości kartą charakterystyki oraz specyfikacją. 6 op a 1 l, | Dystrybutor Warchem, nr katalogowy 58492-1L | 6 | opak. | 1 litr | 10-17 czerwiec 2026
51