## ofertowy
PZZD.272.11.2026 Załącznik nr 4
REMONT DROGI POWIATOWEJ NR 1172F W TYM REMONT MOSTU DROGOWEGO NAD KANAŁEM DYCHOWSKIM
|  | Wyszczególnienie | Jednostka |  | Cena
Lp. | Pozycja | elementów |  |  | jednostk. | Wartość
|  | rozliczeniowych | nazwa | ilość | [ zł ] | [zł]
1 | 2 | 3 | 4 | 5 | 6 | 7
ROBOTY MOSTOWE
1 | M.11.00.00. | FUNDAMENTOWANIE | x | x | x | x
2 | M.11.01.01. | Mechaniczne wykonanie wykopów w gruncie kat IV wraz z odwiezieniem urobku na składowisko Wykonawcy | m3 | 75
3 |  | - j.w. Lecz ręcznie | m3 | 5
4 | M.11.01.04. | Zasypanie wykopów z zagęszczeniem wskaźnik zagęszczenie 0,98 ziemia z dowozem z ukopu Wykonawcy | m3 | 75
5 | M.12.00.00. | ZBROJENIE | x | x | x | x
6 | M.12.01.03. | Wiercenie otworów i osadzenie kotew dla filara d=20 mm, dł. 80 cm | szt. | 3
7 |  | dla filara d=20 mm, dł. 60 cm | szt. | 3
8 |  | dla podparcia przyczółków d=20 mm, dł. 25 cm | szt. | 6
9 |  | dla podparcia płyty przejściowej na przyczółkach d=20 mm, dł.50 cm | szt. | 40
10 | M.13.00.00. | BETON | x | x | x | x
11 | M.13.01.03. | Beton podpór klasy C25/30 w elementach o grubości < 60 cm - skrzydła, ścianki żwirowe, uzupełnieni znacznych ubytków | m3 | 0.5
12 | M.13.02.02. | Beton klasy < C25/30 bez deskowania - beton wyrównawczy C12/15 pod płyty przejściowe i belki powalinowe | m3 | 4
13 | M.13.03.03. M.12.01.02. | Wykonanie i montaż płyt przejściowych l = 4,0 m i belek podwalinowych w tym stal zbrojeniowa, kotwy zespalające, betono C25/30 | szt. | 2
14 | M.14.00.00. | KONSTRUKCJE STALOWE | x | x | x | x
15 | M.14.01.02. | Montaż konstrukcji stalowej obiektu zgodnie z zestawieniem tabelarycznym i rysunkiem technicznym konstrukcji stalowej | t | 23.4664
16 | M.14.02.02. | Zabezpieczenie antykorozyjne konstrukcji stalowej | m2 | 356.04
17 | M.15.00.00. | IZOLACJE | x | x | x | x
18 | M.15.01.03. | Wykonanie izolacji powierzchni odziemnych poprzez dwukrotne posmarowanie materiałem bitumicznym | m2 | 38
19 | M.15.06.01. | Oczyszczenie powierzchni betonowych przez piaskowanie (podpory) | m2 | 40
20 |  | następnie za pomocą odpowiednich zestawów typu PCC, dokonanie napraw, uzupełnienie ubytków (przeszpachlowanie całości do 0,5cm i lokalnie do 5 cmi) oraz wykonanie powłok malarskimi | m2 | 50
21 | M.20.00.00. | INNE ROBOTY | x | x | x | x
22 | M.20.01.14a. | Nawierzchnia warstwa ścieralna AC8S gr. 5,0 cm na dojazdach | m2 | 320
23 | M.20.01.14c. | Wykonanie podbudowy zasadniczej z AC16P gr. 9 cm na dojazdach | m2 | 320
24 | M.20.01.16. M.20.01.15. | Podbudowa z kruszywa łamanego 0/31.5 grubości od 0 do 20 cm., wskaźnik zagęszczenia 0,98 w tym korytowanie wraz z profilowaniem i zagęszczeniem podłoża | m3 | 64
25 | M.20.01.18. | Montaż konstrukcji pomostu z drewna sosnowego klasy C24 impregnowanego ciśnieniowo z elementów wg tabeli przedmiarowej zawartej w części rysunkowej projektu ( w tym łączniki - wkręty w łbem podkładkowym) | m3 | 56.37
26 |  | śruby śr 20mm min. dł. 30 cm do łączenia balustrady z belką 12x29cm | szt. | 40
27 |  | śruby śr 20mm min. dł. 42 cm do łączenia balustrady z belką 12x29cm | szt. | 36
28 |  | ułożenie warstw izolacji z papy między elementami stal - drewno, stal - beton, poprzecznica drewniana 25x25 - dylina dolna gr 14 | m2 | 91
29 | M.20.02.07. | Roboty rozbiórkowe | x | x | x | x
30 |  | Rozbiórka istniejącej drewnianej konstrukcji pomostu | m3 | 38
31 |  | Rozbiórka istniejącej konstrukcji stalowej mostu | t | 10.1
32 |  | Rozbiórka istniejącej konstrukcji drogi na dojazdach w obrębie płyt przejściowych (nawierzchnia, podbudowy) grubości średniej ok. 25 cm | m2 | 48
33 |  | rozbiórka istniejacej warstwy ścieralnej na dojeździe do mostu (w-wa bitumiczna gr. średeniej 5 cm, kamień polny średniej grubości 20 cm) | m2 | 296
34 |  | ściananie poboczy gruntowych - z warstwy chumusu grubości średniej 15 cm na szerokości od 0,75 m do 1,5 m | m2 | 131
|  | rozbiórka warstwy podbudowy tłuczniowej i nasypu drogowego (do grubości 30 cm) | m2 | 272
35 | M.20.02.08. | Organizacja ruchu – wprowadzenie stałej organizacji ruchu w tym usunięcie czasowej organizacji ruchu i odwiezienie oznakowania do siedziby Inwestora ZZDP w Góżykowie | rycz. | 1
36 |  | Wprowadzenie czasowej organizacji ruchu (zakup i montaż oznakowania) w tym wykonanie projektu, uzyskanie opinii i zatwierdzenia. | rycz. | 1
37 | M.20.02.14. | Roboty pomiarowe i geodezyjne | rycz. | 1
38 | RAZEM KOSZT ROBÓT MOSTOWYCH (netto): |  |  |  |  | 0
39 | PODATEK Vat: |  |  |  |  | 0
40 | RAZEM KOSZT ROBÓT MOSTOWYCH (brutto): |  |  |  |  | 0
data: | Wykonawca:
…............................... …...............................................................................................................