## Arkusz1
Elementy wykończeń budynku wielofunkcyjnego w Bochni - część 1 - wyposażenie pomieszczeń w meble
Nazwa Pomieszczenia | Nr Pom. | Nr | Opis | Uwagi | jedn | liczba | cena brutto | suma
POMIESZCZENIE GOSPODARCZE | 105 | MN1 | Regał wiszący, przeznaczony do przechowywania środków czystości. Odporny na działanie wilgoci w kolorze szarym. Wykonany z odpornej na wilgość i środki chemiczne płyty meblowej lub z metalu lakierowanego. Z drzwiczkami zamykanymi na kluczyk oraz półkami -3 sztuki z możliwością dostosowania wysokości półek. Wymiary minimalne: szerokość 100 cm, głębokość 80 cm, wysokość 100 cm (tolerancja ±5%) | Przed montażem sprawdzić wymiary w naturze | szt | 1
JADALNIA | 108 | MR1a | Krzesełko bez podłokietników z wygodnym oparciem i wyprofilowanym siedziskiem, rozmiar 2 wykonane z lakierowanej sklejki bukowej o gr. min 6 mm na stelażu z profili metalowych okrągłych. Tylne nóżki odchylone o tyłu w celu zwiększenia stabilności i zapobieganiu bujaniu się przez dzieci. Zatyczki z tworzywa chroniące podłowę przed zarysowaniem, dodatkowo zabezpieczone nakładkami filcowymi. Krzesło do sztaplowania. Wymiary minimalne siedziska: 25-32 x 26-31 cm, wysokość siedziska – 31 cm (±5%). Wysokość od siedziska do początku oparcia - 16 cm (±5%). Kolor nóżek zależny od grupy wiekowej dzieci: łososiowy (tolerancja ±5%) | Przykładowe krzesło - kolorystyka dopasowana do danej grupy przedszkolnej | szt | 18
JADALNIA | 108 | MR1b | Krzesełko bez podłokietników z wygodnym oparciem i wyprofilowanym siedziskiem, rozmiar 2 wykonane z lakierowanej sklejki bukowej o gr. min 6 mm na stelażu z profili metalowych okrągłych. Tylne nóżki odchylone o tyłu w celu zwiększenia stabilności i zapobieganiu bujaniu się przez dzieci. Zatyczki z tworzywa chroniące podłowę przed zarysowaniem, dodatkowo zabezpieczone nakładkami filcowymi. Krzesło do sztaplowania. Wymiary minimalne siedziska: 25-32 x 26-31 cm, wysokość siedziska – 31 cm (±5%). Wysokość od siedziska do początku oparcia - 16 cm (±5%). Kolor nóżek zależny od grupy wiekowej dzieci: musztardowy (tolerancja ±5%) | Przykładowe krzesło - kolorystyka dopasowana do danej grupy przedszkolnej | szt | 18
JADALNIA | 108 | MR1c | Krzesełko bez podłokietników z wygodnym oparciem i wyprofilowanym siedziskiem, rozmiar 2 wykonane z lakierowanej sklejki bukowej o gr. min 6 mm na stelażu z profili metalowych okrągłych. Tylne nóżki odchylone o tyłu w celu zwiększenia stabilności i zapobieganiu bujaniu się przez dzieci. Zatyczki z tworzywa chroniące podłowę przed zarysowaniem, dodatkowo zabezpieczone nakładkami filcowymi. Krzesło do sztaplowania. Wymiar siedziska: 25-32 x 26-31 cm, wysokość siedziska – 31 cm (±5%). Wysokość od siedziska do początku oparcia - 16 cm (±5%). Kolor nóżek zależny od grupy wiekowej dzieci: oliwkowy/szałwiowy (tolerancja ±5%) | Przykładowe krzesło - kolorystyka dopasowana do danej grupy przedszkolnej | szt | 18
JADALNIA | 108 | MR2 | Stół w jasnym odcieniu drewna z wzmocnionymi blatami o gr. 25 mm, wykończonymi obrzeżem ABS o gr. 2 mm, w tej samej tonacji. Blat wykonany jest z płyty wiórowej laminowanej o grubości 25 mm w kolorze drewnopodobnym w dekorze o wysokiej jakości estetycznej (buk, klon). Okrągłe drewniane lub metalowe nogi z regulowaną wysokością. Rozmiar 2 i 3 Plastikowe stopki poziomujące z filcem zabezpieczającym podłogę przed zarysowaniami. Stoły modułowe - powinny pasować również do stołów w salach przedszkolnych. Wymiary minimalne blatu 119x74 lub 120x80 cm (tolerancja ±5%) |  | szt | 12
ZAPL.SOC | 110 | MR17 | Szafa ubraniowa wykonana z blachy stalowej. konstrukcja zgrzewana, oparta nam profilach zamkniętych dla 5 osób z rozdziałem na rzeczy robocze i codzienne. Drzwi wyposażone w wywietrzniki oraz miejsce na identyfikator, z zamkiem dwukluczowym jednopunktowym. Wewnątrz każdej komory znajduje się drążek oraz dwa haczyki (jeden plastikowy zawieszany na drążku, drugi metalowy przyspawany na stałe do bocznej ściany mebla). Dodatkowe otwory umożliwiają połączenie szaf ze sobą lub przytwierdzenie ich do ściany (co wpływa na poprawę ich stabilności). Każdy zamek wyposażony w standardzie w dwa kluczyki. Istnieje możliwość zakupienia do szafki klucza dyrektorskiego (klucz Master). Gł. 49 x wys. 180 cm. Dopuszcza się rozwiązania równoważne z płyty meblowej odpornej na wilgoć. Kolorystyka biała lub pastelowa. Dopuszcza się odchylenie od wymiarów minimalnie (±5%), pod warunkiem nie zawężania wymaganego światła przejścia (tolerancja ±5%) |  | kpl | 1
SALA PRZEDSZKOLNA 1 | 201 | MR3 | Biurko pracownicze, pojedyncze, złożone z blatu o wymiarach ok. 160 x70-75 cm na stalowym nogach w kolorze białym lub szarym z możłiwością regulacji wysokości w zakresie 60-90cm. W komplecie z mobilnym kontenerem biurowym na kółkach o wymiarach ok. 70-75 x 45 x 60 cm, blaty biurka wykonane z płyty wiórowej trójwarstwowej laminowanej o gr. 18 mm w tonacji jasnego drewna o wysokiej jakości estetycznej, krawędzie oklejone obrzeżem ABS, kontener z szufladą i szafką zamykanymi na zamek, wykonanymi z płyty laminowanej 18 mm w kolorze białym, jasnoszarym lub w dekorze drewnianym jak blat, konstrukcja skrzyniowa, szafka z 1 półką. Kolorystyka do akceptacji przez zamawiającego (tolerancja ±5%) | Wymiar dopasować do pomieszczenia | kpl | 1
SALA PRZEDSZKOLNA 1 | 201 | MR4 | Krzesło konferencyjne na metalowym, na 4-nożnym stelażu w kolorz szarym lub czarnym, nóżki zakończone zatyczkami z tworzywa sztucznego chroniącego podłogę przed zarysowaniem z podkładką z filcu.Wymiary minimalne: (tolerancja 2%). Całkowita wysokość :820 mm, Wysokość siedziska: 470 mm, Głębokość siedziska: 410 mm, Wysokość oparcia: 330 mm, Szerokość oparcia: 480 mm. Pianka siedziska i oparcia cięta o wysokokiej odporności na odkształcenia. Tkanina beżowa lub w kolorze ciepłym szarym o wysokiej odporności na ścieranie, łatwe w czyszczeniu. Możliwość sztaplowania. |  | szt | 1
SALA PRZEDSZKOLNA 1 | 201 | MN2 | Modułowy regał na zabawki z płyty meblowej laminowanej 180 cm w kolorze białym lub szarozielonym z dopuszczeniem dekorów drewnianych (do akceptacji Zamawiającego i dopasowania do pozostałych mebli). Wymiary minimalne: Głębokość 40-42 cm, wysokość min 180 cm, długość łączna 320 cm (np.. 4 moduły po 80 cm), tolerancja ±5% MN2a 1 moduł z zamykanymi drzwiami na całą wysokość i półkami z regulowaną wysokością - minimum 5 półek. MN2b 3 moduły z min 4 półkami i 2 szufladami do wysokości ok 60 cm. Uwyty okrągłe w pastelowych kolorach. |  | kpl | 1
SALA PRZEDSZKOLNA 1 | 201 | MR7a | Szafka - kryjówka w kształcie domku z aplikacją - ścianką z oknem. W komplecie siedziska/ Wykonana z płyty laminowanej o gr. 18 mm, w tonacji klonu oraz sklejki lakierowanej o gr. 18 mm, piankowe materace pokryte trwałą tkaniną PCV, łatwą do utrzymania w czystości. • wym. 130 x 60 x 173,5 cm. Wygodny materac uzupełniający szafkę-domek (092195), można go wykorzystać także jako osobne siedzisko. Wykonany z pianki, pokryty trwałą tkaniną PCV, łatwą do utrzymania w .czystości. • wym. 126 x 55,5 x 14 cm • wys. boków 94 i 75 cm. Dopuszczalne rozwiązania zamienne, tolerancja ±5% | Dopuszcza się rozwiązania zamienne - do akceptacji Zamawiającego | szt | 1
SALA PRZEDSZKOLNA 1 | 201 | MR8 | Uzupełniający zestaw szafek niskich o różnej funkcjonalności - z kółkami, tak by można było wygodnie wydzielać z powierzchni sali "kąciki" lub dzielić przestrzeń w zależności od potrzeby chwili, szafki powinna być stabilne i mieć możliwość przyklejanie ozdobnych elementów oraz lustra, meble należy utrzymać w tonacji jasnego drewna (klon lub buk) połączonego z pastelowymi kolorami dopasowanymi kolorystycznie do wystroju sali (materiał - melaminowana płyta o gr. 1,8 cm), tolerancja ±5% MR8a 1 szt Typ 1 - szafka prosta z jednej strony z blendą, na której istnieje możliwość przyklejenia ozdobnych lub edukacyjnych elementów, z drugiej z z dwoma otwartym półkami (wymiary: szerokość 75-80 cm x głębokość 40-42 cm x wysokość 49- 54 cm) MR8b1 szt Typ 2 - szafka prosta z jednej strony z blendą, na której istnieje możliwość przyklejenia ozdobnych lub edukacyjnych elementów, z drugiej z półkami i dodatkowymi drzwiczkami (wymiary: szerokość 75-80 cm x głębokość 40-42 cm x wysokość 49- 54 cm) MR8c 1 szt Typ 3- szafka prosta z jednej strony z blendą, na której istnieje możliwość przyklejenia ozdobnych lub edukacyjnych elementów, z drugiej z szufladami - pojemnikami na klocki (wymiary: szerokość 75-80 cm x głębokość 40-42 cm x wysokość 49- 54 cm), MR8d 2 szt. Typ 4 - szafka "narożna" (kątowa) o zaokrąglonych narożnikach w miejscu załamania, bez blendy, z półkami "na przestrzał" (wymiary : szerokość 120 cm x głębokość 40-42 cm x wysokość 49- 54 cm) , alternatywnie można użyć dwóch szafek będących wycinkiem 1/8 koła w celu zmiany kierunku ciągu mebli. Kolorystyka: jasne drewno, biel i elementy pastelowe dopasowane do wnętrza |  | kpl | 1
MAGAZYN NA POŚCIEL sali przedszkolnej nr 1 (pomieszczenia 201) | 202 | MN3 | Mebel zamykany (szafa) dopasowany stylistycznie kolorystycznie do wystroju sali przeznaczony i dopasowany do przechowywania leżaczków oraz pościeli / śpiworków dziecięcych, skonstruowany w taki sposób by zapewnić półki na pościel / śpiworki dzieci (Wymiary minimalne: wys. ok 20 cm, szerokość 30 cm, , tolerancja ±5%) oraz wnękę na składowane piętrowo leżaczki. Całość utrzymana w tonacji jasnego drewna (klon, buk, brzoza) połączonego z pastelowymi kolorami. Wykonana z płyty laminowanej z wykończeniem obrzeża ABS. | Przed zamówieniem sprawdzić wymiar pomieszczenia w naturze. Oraz potwierdzić rodzaj leżaczków u Zamawiającego (leżaczki były na wyposażeniu poprzedniego przedszkola, są do przeniesienia) | kpl | 1
MAGAZYN PODRĘCZNY sali przedszkolnej nr 1 (pomieszczenia 201) | 203 | MN4 | Szafa Wymiary minimalne: wys. 200 cm, głębokość 60 cm, szerokość 110 cm, tolerancja 5 % Szafa z płyty meblowej laminowanej o gr. 18 mm w tonacji jasnego drewna o wysokiej jakości estetycznej, krawędzie oklejone obrzeżem ABS, 2-drzwiowa, uchwyty okrągłe, pastelowe, podzielona w pionie na 2 równe części: Jedna część ubraniowa z drążkiem i 3 półkami o regulowanej wysokości, Druga część z półkami - min 5 półek o regulowanej wysokości. | Preferowane rozwiązanie modułowe kompatybilne z pozostałymi meblami o tym samym przeznaczeniu | kpl | 1
MAGAZYN PODRĘCZNY sali przedszkolnej nr 1 (pomieszczenia 201) | 203 | MN5 | Regał na pomoce dydaktyczne. Wymiary minimalne: wys. 200 cm, głębokość 45 cm, szerokość 145 cm, tolerancja 5 % Szafa z płyty meblowej laminowanej o gr. 18 mm w tonacji jasnego drewna o wysokiej jakości estetycznej, krawędzie oklejone obrzeżem ABS. Regał z min. 5 półkami o regulowanej wysokości | Preferowane rozwiązanie modułowe kompatybilne z pozostałymi meblami o tym samym przeznaczeniu | kpl | 1
SALA SENSORYCZNA | 204 | MN6 | Szafa na pomoce dydaktyczne. Wymiary minimalne: wys. 200 cm, głębokość 60 cm, szerokość 60 cm, tolerancja 5 %. Szafa z płyty meblowej laminowanej o gr. 18 mm w tonacji jasnego drewna o wysokiej jakości estetycznej, krawędzie oklejone obrzeżem ABS. 2 Szuflady do wysokości ok 60 cm. Powyżej półki, min. 4 z regulowaną wysokością, półki zamykane drzwiczkami. | Preferowane rozwiązanie modułowe kompatybilne z pozostałymi meblami o tym samym przeznaczeniu | kpl | 1
SALA ZAJĘĆ INDYW. | 205 | MR9 | Krzesełko bez podłokietników z wygodnym oparciem i wyprofilowanym siedziskiem, wykonane z lakierowanej sklejki na stelażu z profilu drewnianego (lub podobnych materiałów pochodzenia naturalnego). Rozmiar 2. Całość utrzymana w tonacji jasnego drewna (klon, buk, brzoza) połączonego z bielą lub pastelowymi kolorami dobranymi do wystroju wnętrza. |  | szt | 6
SALA ZAJĘĆ INDYW. | 205 | MR10 | Stół ze sklejki. Wymiary minimalne: o grubości 25 mm, z kolorowym lamiatem HPL. Rogi blatów są delikatnie zaokrąglone. Nogi okrągłe o śr. 55 mm, z regulacją wysokości: 40, 46, 52, 58 cm, Blat okrągły o średnicy 120 cm (tolerancja 5%). Kolorystyka drewno bukowe |  | szt | 1
SALA ZAJĘĆ INDYW. | 205 | MN2c | Modułowy regał na zabawki z płyty meblowej laminowanej 180 cm w kolorze białym lub szarozielonym z dopuszczeniem dekorów drewnianych (do akceptacji Zamawiającego i dopasowania do pozostałych mebli). Wymiary minimalne: Głębokość 40-42 cm, wysokość min 180 cm, długość łączna 320 cm (np.. 4 moduły po 80 cm). Tolerancja 5 % MN2c moduł z szufladami lub drzwiczkami zamykanymia w pasie dolnym do wysokości 60-90 cm (do sutalenia z Zamawiającym), w gónej części półki otwarte - min 4 szt. z regulowaną wysokością - minimum 5 półek, tolerancja ±5% |  | szt | 3
INTENDENT | 206 | MN9 | Metalowa szafa archiwizacyjna o przechowywania dokumentów poufnych w segregatorach A4, zgodna z RODO, z drzwiami i z zamkiem mechanicznym kluczowym klasy A, z ryglowaniem, klucze dł 95, 4 sztuki. Wymiary minimalne: szerokość 120 -130 cm, głębokość 39-60 cm, wysokość min 199 cm, tolerancja 5%. Kolor jasnoszary np. RAL 7035 | Dopuszcza się podział szafy na 2 węższe moduły przy zachowaniu wymaganaej pojemności szafy | kpl | 1
POKÓJ SOCJALNY/NAUCZYCIELSKI | 207 | MR5 | Krzesło z regulacją wysokości siedziska, regulacja synchronicznego odchylania oparcia / siedziska z możliwością dostosowania sprężystości odchylenia oparcia do ciężaru siedzącego, funkcja (L) wysuwu siedziska oraz pochylenia siedziska i oparcia. Możliwość blokowania mechanizmu w 5 pozycjach. Baza dopasowana kolorystycznie do tapicerki (w tym samym lub innym harmonizującym kolorze), 5-ramienna z kółkami. Wymiary minimalne: podłokietnik regulowany góra-dół (zakres regulacji 90 mm), nakładka przód-tył (+/- 50 mm), nakładka na boki (+/- 28 mm), nakładka poliuretanowa Podparcie lędźwiowe, regulowane na głębokość i na wysokość Zagłówek z regulacją wysokości i z regulacją kąta nachylenia, w pełni tapicerowany. Kolor tapicerki szary lub np oliwkowy, khaki, szarozielony, dopasowany do reszty wnętrza. |  | szt | 1
POKÓJ SOCJALNY/NAUCZYCIELSKI | 207 | MR11 | Stół konferencyjny modułowy, rozkładany – 1 komplet - konfiguracja umożliwiająca ustawienie dla 20 osób, możliwość ustawienia w układzie prostokątnym, metalowy stelaż malowany proszkowo na kolor aluminium lub czarny. Blat wykonany z płyty laminowanej, wymiary minimalne: o gr. 25 mm wykończony obrzeżem PCV w kolorze drewnopodobnym (do akceptacji przez zamawiającego). Zatyczki zabezpieczające podłogę przed zarysowaniem z możliwością regulacji poziomu. Łączne wymiary blatów dopasowany do wielkości pomieszczenia. Wymiary minimalne: np. 5 stołów o blatach 70x140 cm, w tym 2 stoły z przepustem na kable, 2 stoły o blatach 70x70 cm. Nogi metalowe w kolorze białym lub szarym, z opcją reglacji wysokości w zakresie 60-90 cm, tolerancja 5%. |  | kpl | 1
POKÓJ SOCJALNY/NAUCZYCIELSKI | 207 | MR4 | Krzesło konferencyjne na metalowym, na 4-nożnym stelażu w kolorz szarym lub czarnym, nóżki zakończone zatyczkami z tworzywa sztucznego chroniącego podłogę przed zarysowaniem z podkładką z filcu. Wymiary minimalne: całkowita wysokość :820 mm, Wysokość siedziska: 470 mm, Głębokość siedziska: 410 mm, Wysokość oparcia: 330 mm, Szerokość oparcia: 480 mm (tolerancja 2%). Pianka siedziska i oparcia cięta o wysokokiej odporności na odkształcenia. Tkanina beżowa lub w kolorze ciepłym szarym o wysokiej odporności na ścieranie, łatwe w czyszczeniu. Możliwość sztaplowania. |  | szt | 18
POKÓJ SOCJALNY/NAUCZYCIELSKI | 207 | MN7 | Regał biurowy niski. Wymiary minimalne: wysokość 80 cm Z płyty meblowej 18 mm z drzwiczkami z zamkiem punktowym, 3 poziomy składowania, półki z możliwością regulacji wysokości. Głębokość 42 cm, szerokość 90 cm, tolerancja 5%. Zawiasy z wbudowanym amortyzatorem. Uchwyty w kolorze złotym lub szarym. Kolorystyka: wysokiej jakości imitacja dębu (dekor strukturalny) z elementami z płyty meblowej w kolorze białym lub oliwkowym. Np. korpus imitacja drewna, fronty w kolorze białym lub oliwkowym |  | szt | 2
DYREKCJA | 210 | M2 | Krzesło z regulacją wysokości siedziska, regulacja synchronicznego odchylania oparcia / siedziska z możliwością dostosowania sprężystości odchylenia oparcia do ciężaru siedzącego, funkcja (L) wysuwu siedziska oraz pochylenia siedziska i oparcia. Możliwość blokowania mechanizmu w 5 pozycjach. Baza dopasowana kolorystycznie do tapicerki (w tym samym lub innym harmonizującym kolorze), 5-ramienna z kółkami. Podłokietnik regulowany góra-dół (zakres regulacji 90 mm), nakładka przód-tył (+/- 50 mm), nakładka na boki (+/- 28 mm), nakładka poliuretanowa Podparcie lędźwiowe, regulowane na głębokość i na wysokość Zagłówek z regulacją wysokości i z regulacją kąta nachylenia, w pełni tapicerowany. Kolor tapicerki szary lub np oliwkowy, khaki, szarozielony, dopasowany do reszty wnętrza. |  | szt | 1
DYREKCJA | 210 | MR3 | Biurko pracownicze, pojedyncze, złożone z blatu o wymiarach minimalnych: ok. 160 x70-75 cm na stalowym nogach w kolorze białym lub szarym z możłiwością regulacji wysokości w zakresie 60-90cm, tolerancja 5%. W komplecie z mobilnym kontenerem biurowym na kółkach o wymiarach minimalnych ok. 70-75 x 45 x 60 cm, blaty biurka wykonane z płyty wiórowej trójwarstwowej laminowanej o gr. 18 mm w tonacji jasnego drewna o wysokiej jakości estetycznej, krawędzie oklejone obrzeżem ABS, kontener z szufladą i szafką zamykanymi na zamek, wykonanymi z płyty laminowanej 18 mm w kolorze białym, jasnoszarym lub w dekorze drewnianym jak blat, konstrukcja skrzyniowa, szafka z 1 półką. Kolorystyka do akceptacji przez zamawiającego. | Wymiar dopasować do pomieszczenia | kpl | 1
DYREKCJA | 210 | MR14 | Stolik kawowy drewniany, Wymiary minimalne: średnica 70 cm - dopasowany do reszty mebli w pomieszczeniu, tolerancja 5%. | Do akceptacji Zamawiającego | szt | 1
DYREKCJA | 210 | MR15 | Krzesło tapiceorwane. Wymiary minimalne: wysokość siedziska:475 mm, Głębokość siedziska:470 mm, Szerokość siedziska:500 mm, Wysokość:770 mm, Szerokość: 670 mm, Głębokość:590 mm (tolerancja 5%). Kolor: Turkusowy/khaki, oliwkowy, tkanina trudnozapalna, łatwa w utrzymaniu czystości, odporność na ścieranie 100000 Md, stelaż stalowy, czarny |  | szt | 2
DYREKCJA | 210 | MR16 | Sofa 2-sobowa. Wymiary minimalne: wysokość siedziska:475 mm, Głębokość siedziska:470 mm, Szerokość siedziska:1010 mm, Wysokość:770 mm, Szerokość:1170 mm, Głębokość:590 mm (tolerancja 5%). Kolor: Turkusowy/khaki, oliwkowy, tkanina trudnozapalna, łatwa w utrzymaniu czystości, odporność na ścieranie 100000 Md, stelaż stalowy, czarny |  | szt | 1
DYREKCJA | 210 | MN14 | Regał biurowy, Wymiary minimalne: wysokość min 180 cm. Z płyty meblowej 18mm, z drzwiczkami z zamkiem punktowym i otwartymi półkami na segregatory i dokumenty, min. 6 poziomów składowania, półki z możliwością regulacji wysokości. Głębokość 42 cm, szerokość 80 cm, tolerancja 5%. Zawiasy z wbudowanym amortyzatorem. Uchwyty w kolorze złotym lub szarym. Kolorystyka: wysokiej jakości imitacja dębu (dekor strukturalny) z elementami z płyty meblowej w kolorze białym lub oliwkowym. Np. korpus imitacja drewna, fronty w kolorze białym lub oliwkowym | Dopuszcza się rozwiązanie modułowe o ile będzie dopasowane wymiarami do istniejącej przestrzeni. | szt | 1
DYREKCJA | 210 | MN7 | Regał biurowy niski, Wymiary minimalne: wysokość 78-80 cm Z płyty meblowej 18 mm z drzwiczkami z zamkiem punktowym, 3 poziomy składowania, półki z możliwością regulacji wysokości. Głębokość 40-42 cm, szerokość 80-85 cm, tolerancja 5%. Zawiasy z wbudowanym amortyzatorem. Uchwyty w kolorze złotym lub szarym. Kolorystyka: wysokiej jakości imitacja dębu (dekor strukturalny) z elementami z płyty meblowej w kolorze białym lub oliwkowym. Np. korpus imitacja drewna, fronty w kolorze białym lub oliwkowym. Możliwość regulacji wysokości. | Przykładowe rozwiązania - należy dobrać je do wnętrzna. | szt | 3
DYREKCJA | 210 | MN8 | Blat z drewna sosnowego lakierowanego lub ze sklejki, mocowany do ściany wspornikowo oraz kładziony na regałach. Wymiary minimalne: szerokość 420 cm (na szerokość pomieszczenia - domierzyć na miejscu), głębokość 42 cm (domierzyć do regałów) o grubości zapewniającej sztywność, tolerancja 5%. | Dokonać pomiarów przez dostarczeniem | szt | 1
SEKRETARIAT | 211 | M2 | Krzesło z regulacją wysokości siedziska, regulacja synchronicznego odchylania oparcia / siedziska z możliwością dostosowania sprężystości odchylenia oparcia do ciężaru siedzącego, funkcja (L) wysuwu siedziska oraz pochylenia siedziska i oparcia. Możliwość blokowania mechanizmu w 5 pozycjach. Baza dopasowana kolorystycznie do tapicerki (w tym samym lub innym harmonizującym kolorze), 5-ramienna z kółkami. Wymiary minimalne: podłokietnik regulowany góra-dół (zakres regulacji 90 mm), nakładka przód-tył (+/- 50 mm), nakładka na boki (+/- 28 mm), nakładka poliuretanowa Podparcie lędźwiowe, regulowane na głębokość i na wysokość Zagłówek z regulacją wysokości i z regulacją kąta nachylenia, w pełni tapicerowany. Kolor tapicerki szary lub np oliwkowy, khaki, szarozielony |  | szt | 1
SEKRETARIAT | 211 | MR3 | Biurko pracownicze, pojedyncze, złożone z blatu o wymiarach minimalnych: wymiarach ok. 160 x70-75 cm na stalowym nogach w kolorze białym lub szarym z możłiwością regulacji wysokości w zakresie 60-90cm. W komplecie z mobilnym kontenerem biurowym na kółkach o wymiarach minimalnych ok. 70-75 x 45 x 60 cm, tolerancja 5%, blaty biurka wykonane z płyty wiórowej trójwarstwowej laminowanej o gr. 18 mm w tonacji jasnego drewna o wysokiej jakości estetycznej, krawędzie oklejone obrzeżem ABS, kontener z szufladą i szafką zamykanymi na zamek, wykonanymi z płyty laminowanej 18 mm w kolorze białym, jasnoszarym lub w dekorze drewnianym jak blat, konstrukcja skrzyniowa, szafka z 1 półką. Kolorystyka do akceptacji przez zamawiającego. | Wymiar dopasować do pomieszczenia | kpl | 1
SEKRETARIAT | 211 | MN7 | Regał biurowy niski. Wymiary minimalne: wysokość 78-80 cm Z płyty meblowej 18 mm z drzwiczkami z zamkiem punktowym, 3 poziomy składowania, półki z możliwością regulacji wysokości. Głębokość 40-42 cm, szerokość 80-85 cm, tolerancja 5%. Zawiasy z wbudowanym amortyzatorem. Uchwyty w kolorze złotym lub szarym. Kolorystyka: wysokiej jakości imitacja dębu (dekor strukturalny) z elementami z płyty meblowej w kolorze białym lub oliwkowym. Np. korpus imitacja drewna, fronty w kolorze białym lub oliwkowym. Możliwość regulacji wysokości. | Przykładowe rozwiązania - należy dobrać je do wnętrzna. | szt | 2
SEKRETARIAT | 211 | MN8 | Blat z drewna sosnowego lakierowanego lub ze sklejki, mocowany do ściany wspornikowo oraz kładziony na regałach. Wymiary minimalne: szerokość 277 cm (na szerokość pomieszczenia - domierzyć na miejscu), głębokość 42 cm (domierzyć do regałów) o grubości zapewniającej sztywność, tolerancja 5%. | Dokonać pomiarów przez dostarczeniem | szt | 1
KORYTARZ | 212 | MR18 | Ławka dla gości. Wymiary minimalne: 120x35 xwys 36 cm, tolerancja 5%, tapicerowana, trudnozapalana. Laminat HPL Rama brzozowa, kolor ciemnozielony. Dopuszcza się ławki drewniane pod warunkiem akceptacji przez Zamawiającego |  | szt | 2
GABINET PSYCHOLOGA | 213 | MR12 | Biurko pracownicze, pojedyncze, złożone z blatu o wymiarach minimalnych ok. 140x70 cm opartego z jednej strony na elemencie komody o wymiarach ok. wysokość 60x głębokość 70x szerokość 40-50 cm, tolerancja 5%, blaty biurka wykonane z drewna lub płyty wiórowej trójwarstwowej laminowanej, krawędzie oklejone obrzeżem ABS, komoda pracownicza z 3 szufladami wykonana z płyty laminowanej, konstrukcja skrzyniowa, szyflady zamykane na klucz, przestrzeń nogi biurka metalowe o przekroju prostokątnym 7 x 3 cm. Kolorystyka: wysokiej jakości imitacja dębu (dekor strukturalny) |  | szt | 1
GABINET PSYCHOLOGA | 213 | MR4 | Krzesło konferencyjne na metalowym, na 4-nożnym stelażu w kolorz szarym lub czarnym, nóżki zakończone zatyczkami z tworzywa sztucznego chroniącego podłogę przed zarysowaniem z podkładką z filcu. Wymiary minimalne: (tolerancja 2%). Całkowita wysokość :820 mm, Wysokość siedziska: 470 mm, Głębokość siedziska: 410 mm, Wysokość oparcia: 330 mm, Szerokość oparcia: 480 mm. Pianka siedziska i oparcia cięta o wysokokiej odporności na odkształcenia. Tkanina beżowa lub w kolorze ciepłym szarym o wysokiej odporności na ścieranie, łatwe w czyszczeniu. Możliwość sztaplowania. |  | szt | 1
GABINET PSYCHOLOGA | 213 | MR6 | Stół w jasnym odcieniu drewna z wzmocnionymi blatami o wymiarach minimalnych: gr. 25 mm, wykończonymi obrzeżem ABS o gr. 2 mm, w tej samej tonacji. Blat wykonany jest z płyty wiórowej laminowanej o grubości 25 mm w kolorze drewnopodobnym w dekorze o wysokiej jakości estetycznej (buk, klon). Okrągłe drewniane lub metalowe nogi z regulowaną wysokością. Rozmiar 2 i 3 Plastikowe stopki poziomujące z filcem zabezpieczającym podłogę przed zarysowaniami. Stoły modułowe - powinny pasować również do stołów w salach przedszkolnych. Wymiary minimalne: blatu 74x74 lub 80x80 cm (tolerancja 5%) |  | szt | 2
GABINET PSYCHOLOGA | 213 | MR9 | Krzesełko bez podłokietników z wygodnym oparciem i wyprofilowanym siedziskiem, wykonane z lakierowanej sklejki na stelażu z profilu drewnianego (lub podobnych materiałów pochodzenia naturalnego). Rozmiar 2. Całość utrzymana w tonacji jasnego drewna (klon, buk, brzoza) połączonego z bielą lub pastelowymi kolorami dobranymi do wystroju wnętrza. |  | szt | 2
GABINET PSYCHOLOGA | 213 | MR13 | Szafka pomocnicza na kółkach. Wielofunkcyjne, przenośne rozwiązanie do przechowywania ołówków, książek i pomocy dydaktycznych/psychologicznych. Kolorystyka biel/pastelowa, stonowana. Wykonanie z płyty meblowej/akcesoria metalowe. Wymiary minimalne: wys. 65 cm, szerokość 50 cm, głębokość 30 cm, tolerancja 5%. | Przykładowe rozwiązania - należy dobrać je do wnętrzna. | szt | 2
GABINET LOGOPEDY | 214 | MR12 | Biurko pracownicze, pojedyncze, złożone z blatu o wymiarach minimalnych ok. 140x70 cm opartego z jednej strony na elemencie komody o wymiarach ok. wysokość 60x głębokość 70x szerokość 40-50 cm, tolerancja 5%, blaty biurka wykonane z drewna lub płyty wiórowej trójwarstwowej laminowanej, krawędzie oklejone obrzeżem ABS, komoda pracownicza z 3 szufladami wykonana z płyty laminowanej, konstrukcja skrzyniowa, szyflady zamykane na klucz, przestrzeń nogi biurka metalowe o przekroju prostokątnym 7 x 3 cm. Kolorystyka: wysokiej jakości imitacja dębu (dekor strukturalny). |  | szt | 1
GABINET LOGOPEDY | 214 | MR4 | Krzesło konferencyjne na metalowym, na 4-nożnym stelażu w kolorz szarym lub czarnym, nóżki zakończone zatyczkami z tworzywa sztucznego chroniącego podłogę przed zarysowaniem z podkładką z filcu. Wymiary minimalne: (tolerancja 2%). Całkowita wysokość :820 mm, Wysokość siedziska: 470 mm, Głębokość siedziska: 410 mm, Wysokość oparcia: 330 mm, Szerokość oparcia: 480 mm. Pianka siedziska i oparcia cięta o wysokokiej odporności na odkształcenia. Tkanina beżowa lub w kolorze ciepłym szarym o wysokiej odporności na ścieranie, łatwe w czyszczeniu. Możliwość sztaplowania. |  | szt | 1
GABINET LOGOPEDY | 214 | MR6 | Stół w jasnym odcieniu drewna z wzmocnionymi blatamiv wymiary minimalne: o gr. 25 mm, wykończonymi obrzeżem ABS o gr. 2 mm, w tej samej tonacji. Blat wykonany jest z płyty wiórowej laminowanej o grubości 25 mm w kolorze drewnopodobnym w dekorze o wysokiej jakości estetycznej (buk, klon). Okrągłe drewniane lub metalowe nogi z regulowaną wysokością. Rozmiar 2 i 3 Plastikowe stopki poziomujące z filcem zabezpieczającym podłogę przed zarysowaniami. Stoły modułowe - powinny pasować również do stołów w salach przedszkolnych. Wymiary blatu 74x74 lub 80x80 cm (tolerancja 5%) |  | szt | 1
GABINET LOGOPEDY | 214 | MR9 | Krzesełko bez podłokietników z wygodnym oparciem i wyprofilowanym siedziskiem, wykonane z lakierowanej sklejki na stelażu z profilu drewnianego (lub podobnych materiałów pochodzenia naturalnego). Rozmiar 2. Całość utrzymana w tonacji jasnego drewna (klon, buk, brzoza) połączonego z bielą lub pastelowymi kolorami dobranymi do wystroju wnętrza. |  | szt | 2
GABINET LOGOPEDY | 214 | MN2b | Modułowy regał na zabawki z płyty meblowej laminowanej o wymiarach minimalnych: 180 cm w kolorze białym lub szarozielonym z dopuszczeniem dekorów drewnianych (do akceptacji Zamawiającego i dopasowania do pozostałych mebli). Wymiary minimalne: głębokość 40-42 cm, wysokość min 180 cm, długość łączna 320 cm (np.. 4 moduły po 80 cm) Tolerancja 5 % MN2b moduł z min 4 półkami i 2 szufladami do wysokości ok 60 cm. Uwyty okrągłe w pastelowych kolorach. |  | kpl | 1
POMIESZCZENIE DLA PRACOWNIKÓW OBSŁUGI | 216 | MR17 | Szafa ubraniowa wykonana z blachy stalowej. konstrukcja zgrzewana, oparta nam profilach zamkniętych dla 5 osób z rozdziałem na rzeczy robocze i codzienne. Drzwi wyposażone w wywietrzniki oraz miejsce na identyfikator, z zamkiem dwukluczowym jednopunktowym. Wewnątrz każdej komory znajduje się drążek oraz dwa haczyki (jeden plastikowy zawieszany na drążku, drugi metalowy przyspawany na stałe do bocznej ściany mebla). Dodatkowe otwory umożliwiają połączenie szaf ze sobą lub przytwierdzenie ich do ściany (co wpływa na poprawę ich stabilności). Każdy zamek wyposażony w standardzie w dwa kluczyki. Istnieje możliwość zakupienia do szafki klucza dyrektorskiego (klucz Master). Wymiary minimalne: Gł. 49 x wys. 180 cm. Dopuszcza się rozwiązania równoważne z płyty meblowej odpornej na wilgoć. Kolorystyka biała lub pastelowa. Dopuszcza się odchylenie od wymiarów (tolerancja 5%), pod warunkiem nie zawężania wymaganego światła przejścia |  | kpl | 1
SALA PRZEDSZKOLNA 2 | 304 | MR3 | Biurko pracownicze, pojedyncze, złożone z blatu o wymiarach minimalnych ok. 160x70-75 cm na stalowym nogach w kolorze białym lub szarym z możłiwością regulacji wysokości w zakresie 60-90cm, tolerancja 5%. W komplecie z mobilnym kontenerem biurowym na kółkach o wymiarach ok. 70-75 x 45 x 60 cm, blaty biurka wykonane z płyty wiórowej trójwarstwowej laminowanej o gr. 18 mm w tonacji jasnego drewna o wysokiej jakości estetycznej, krawędzie oklejone obrzeżem ABS, kontener z szufladą i szafką zamykanymi na zamek, wykonanymi z płyty laminowanej 18 mm w kolorze białym, jasnoszarym lub w dekorze drewnianym jak blat, konstrukcja skrzyniowa, szafka z 1 półką. Kolorystyka do akceptacji przez zamawiającego. | Wymiar dopasować do pomieszczenia | kpl | 1
SALA PRZEDSZKOLNA 2 | 304 | MR4 | Krzesło konferencyjne na metalowym, na 4-nożnym stelażu w kolorz szarym lub czarnym, nóżki zakończone zatyczkami z tworzywa sztucznego chroniącego podłogę przed zarysowaniem z podkładką z filcu. Wymiary minimalne:: (tolerancja 2%). Całkowita wysokość :820 mm, Wysokość siedziska: 470 mm, Głębokość siedziska: 410 mm, Wysokość oparcia: 330 mm, Szerokość oparcia: 480 mm. Pianka siedziska i oparcia cięta o wysokokiej odporności na odkształcenia. Tkanina beżowa lub w kolorze ciepłym szarym o wysokiej odporności na ścieranie, łatwe w czyszczeniu. Możliwość sztaplowania. |  | szt | 1
SALA PRZEDSZKOLNA 2 | 304 | MR6 | Stół w jasnym odcieniu drewna z wzmocnionymi blatami o wymiarach minimalnych: gr. 25 mm, wykończonymi obrzeżem ABS o gr. 2 mm, w tej samej tonacji. Blat wykonany jest z płyty wiórowej laminowanej o grubości 25 mm w kolorze drewnopodobnym w dekorze o wysokiej jakości estetycznej (buk, klon). Okrągłe drewniane lub metalowe nogi z regulowaną wysokością. Rozmiar 2 i 3 Plastikowe stopki poziomujące z filcem zabezpieczającym podłogę przed zarysowaniami. Stoły modułowe - powinny pasować również do stołów w salach przedszkolnych. Wymiary minimalne: blatu 74x74 lub 80x80 cm (tolerancja 5%) |  | szt | 2
SALA PRZEDSZKOLNA 2 | 304 | MR2 | Stół w jasnym odcieniu drewna z wzmocnionymi blatami o wymiarach minimalnych: gr. 25 mm, wykończonymi obrzeżem ABS o gr. 2 mm, w tej samej tonacji. Blat wykonany jest z płyty wiórowej laminowanej o grubości 25 mm w kolorze drewnopodobnym w dekorze o wysokiej jakości estetycznej (buk, klon). Okrągłe drewniane lub metalowe nogi z regulowaną wysokością. Rozmiar 2 i 3 Plastikowe stopki poziomujące z filcem zabezpieczającym podłogę przed zarysowaniami. Stoły modułowe - powinny pasować również do stołów w salach przedszkolnych. Wymiary minimalne: blatu 119x74 lub 120x80 cm (tolerancja 5%) |  | szt | 2
SALA PRZEDSZKOLNA 2 | 304 | MR1a | Krzesełko bez podłokietników z wygodnym oparciem i wyprofilowanym siedziskiem, rozmiar 2 wykonane z lakierowanej sklejki bukowej o gr. min 6 mm na stelażu z profili metalowych okrągłych. Tylne nóżki odchylone o tyłu w celu zwiększenia stabilności i zapobieganiu bujaniu się przez dzieci. Zatyczki z tworzywa chroniące podłowę przed zarysowaniem, dodatkowo zabezpieczone nakładkami filcowymi. Krzesło do sztaplowania. Wymiar siedziska: 25-32 x 26-31 cm, wysokość siedziska – 31 cm (±5%). Wysokość od siedziska do początku oparcia - 16 cm (±5%). Kolor nóżek zależny od grupy wiekowej dzieci: łososiowy. | Przykładowe krzesło - kolorystyka dopasowana do danej grupy przedszkolnej | szt | 18
SALA PRZEDSZKOLNA 2 | 304 | MR7b | Szafka - kryjówka. Dzieci mogą usiąść wygodnie w środku, zrelaksować i wyciszyć.W komplecie z siedziskiem. Wykonany z płyty laminowanej o wymiarach minimalnych: gr. 18 mm, w tonacji klonu oraz sklejki lakierowanej o gr. 18 mm, piankowe materace pokryte trwałą tkaniną PCV, łatwą do utrzymania w czystości. • wymiary minimalne: 130 x 60 x 173,5 cm. Wygodny materac uzupełniający szafkę-domek (092195), można go wykorzystać także jako osobne siedzisko. Wykonany z pianki, pokryty trwałą tkaniną PCV, łatwą do utrzymania w .czystości. • wymiary minimalne: 90 x 60 x 86,6 cm . Tolerancja 10% | Przykładowy mebel. Dopuszcza się rozwiązania zamienne - do akceptacji Zamawiającego | kpl | 1
SALA PRZEDSZKOLNA 2 | 304 | MR8 | Uzupełniający zestaw szafek niskich o różnej funkcjonalności - z kółkami, tak by można było wygodnie wydzielać z powierzchni sali "kąciki" lub dzielić przestrzeń w zależności od potrzeby chwili, szafki powinna być stabilne i mieć możliwość przyklejanie ozdobnych elementów oraz lustra, meble należy utrzymać w tonacji jasnego drewna (klon lub buk) połączonego z pastelowymi kolorami dopasowanymi kolorystycznie do wystroju sali (materiał - melaminowana płyta o gr. 1,8 cm), tolerancja +5%. Wymiary minimalne: MR8a 1 szt Typ 1 - szafka prosta z jednej strony z blendą, na której istnieje możliwość przyklejenia ozdobnych lub edukacyjnych elementów, z drugiej z z dwoma otwartym półkami (wymiary: szerokość 75-80 cm x głębokość 40-42 cm x wysokość 49- 54 cm) MR8b1 szt Typ 2 - szafka prosta z jednej strony z blendą, na której istnieje możliwość przyklejenia ozdobnych lub edukacyjnych elementów, z drugiej z półkami i dodatkowymi drzwiczkami (wymiary: szerokość 75-80 cm x głębokość 40-42 cm x wysokość 49- 54 cm) MR8c 1 szt Typ 3- szafka prosta z jednej strony z blendą, na której istnieje możliwość przyklejenia ozdobnych lub edukacyjnych elementów, z drugiej z szufladami - pojemnikami na klocki (wymiary: szerokość 75-80 cm x głębokość 40-42 cm x wysokość 49- 54 cm), MR8d 2 szt. Typ 4 - szafka "narożna" (kątowa) o zaokrąglonych narożnikach w miejscu załamania, bez blendy, z półkami "na przestrzał" (wymiary : szerokość 120 cm x głębokość 40-42 cm x wysokość 49- 54 cm) , alternatywnie można użyć dwóch szafek będących wycinkiem 1/8 koła w celu zmiany kierunku ciągu mebli. Kolorystyka: jasne drewno, biel i elementy pastelowe dopasowane do wnętrza |  | kpl | 1
SALA PRZEDSZKOLNA 2 | 304 | MN2 | Modułowy regał na zabawki z płyty meblowej laminowanej 180 cm w kolorze białym lub szarozielonym z dopuszczeniem dekorów drewnianych (do akceptacji Zamawiającego i dopasowania do pozostałych mebli). Wymiary minimalne: głębokość 40-42 cm, wysokość min 180 cm, długość łączna 320 cm (np.. 4 moduły po 80 cm) Tolerancja 5 % MN2a 1 moduł z zamykanymi drzwiami na całą wysokość i półkami z regulowaną wysokością - minimum 5 półek. MN2b 3 moduły z min 4 półkami i 2 szufladami do wysokości ok 60 cm. Uwyty okrągłe w pastelowych kolorach. |  | kpl | 1
MAGAZYN SALI PRZEDZSZKOLNEJ 2 | 305 | MN3 | Mebel zamykany (szafa) dopasowany stylistycznie kolorystycznie do wystroju sali przeznaczony i dopasowany do przechowywania leżaczków oraz pościeli / śpiworków dziecięcych, skonstruowany w taki sposób by zapewnić półki na pościel / śpiworki dzieci (Wymiary minimalne: wys. ok 20 cm, szerokość 30 cm, tolerancja +5%) oraz wnękę na składowane piętrowo leżaczki. Całość utrzymana w tonacji jasnego drewna (klon, buk, brzoza) połączonego z pastelowymi kolorami. Wykonana z płyty laminowanej z wykończeniem obrzeża ABS. | Przed zamówieniem sprawdzić wymiar pomieszczenia w naturze. Oraz potwierdzić rodzaj leżaczków u Zamawiającego (leżaczki były na wyposażeniu poprzedniego przedszkola, są do przeniesienia) | kpl | 1
SALA PRZEDSZKOLNA 3 | 307 | MR3 | Biurko pracownicze, pojedyncze, złożone z blatu o wymiarach minimalnych ok. 160x70-75 cm na stalowym nogach w kolorze białym lub szarym z możłiwością regulacji wysokości w zakresie 60-90cm. W komplecie z mobilnym kontenerem biurowym na kółkach o wymiarach minimalnych ok. 70-75 x 45 x 60 cm, blaty biurka wykonane z płyty wiórowej trójwarstwowej laminowanej o gr. 18 mm w tonacji jasnego drewna o wysokiej jakości estetycznej, krawędzie oklejone obrzeżem ABS, kontener z szufladą i szafką zamykanymi na zamek, wykonanymi z płyty laminowanej 18 mm w kolorze białym, jasnoszarym lub w dekorze drewnianym jak blat, konstrukcja skrzyniowa, szafka z 1 półką. Kolorystyka do akceptacji przez zamawiającego. Tolerancja +5% | Wymiar dopasować do pomieszczenia | kpl | 1
SALA PRZEDSZKOLNA 3 | 307 | MR4 | Krzesło konferencyjne na metalowym, na 4-nożnym stelażu w kolorz szarym lub czarnym, nóżki zakończone zatyczkami z tworzywa sztucznego chroniącego podłogę przed zarysowaniem z podkładką z filcu. Wymiary minimalne: (tolerancja 2%). Całkowita wysokość :820 mm, Wysokość siedziska: 470 mm, Głębokość siedziska: 410 mm, Wysokość oparcia: 330 mm, Szerokość oparcia: 480 mm. Pianka siedziska i oparcia cięta o wysokokiej odporności na odkształcenia. Tkanina beżowa lub w kolorze ciepłym szarym o wysokiej odporności na ścieranie, łatwe w czyszczeniu. Możliwość sztaplowania. |  | szt | 1
SALA PRZEDSZKOLNA 3 | 307 | MR6 | Stół w jasnym odcieniu drewna z wzmocnionymi blatami o wymiarach minimalnych gr. 25 mm, wykończonymi obrzeżem ABS o gr. 2 mm, w tej samej tonacji. Blat wykonany jest z płyty wiórowej laminowanej o grubości 25 mm w kolorze drewnopodobnym w dekorze o wysokiej jakości estetycznej (buk, klon). Okrągłe drewniane lub metalowe nogi z regulowaną wysokością. Rozmiar 2 i 3 Plastikowe stopki poziomujące z filcem zabezpieczającym podłogę przed zarysowaniami. Stoły modułowe - powinny pasować również do stołów w salach przedszkolnych. Wymiary blatu 74x74 lub 80x80 cm (tolerancja 5%) |  | szt | 2
SALA PRZEDSZKOLNA 3 | 307 | MR2 | Stół w jasnym odcieniu drewna z wzmocnionymi blatami o wymiarach minimalnych o gr. 25 mm, wykończonymi obrzeżem ABS o gr. 2 mm, w tej samej tonacji. Blat wykonany jest z płyty wiórowej laminowanej o grubości 25 mm w kolorze drewnopodobnym w dekorze o wysokiej jakości estetycznej (buk, klon). Okrągłe drewniane lub metalowe nogi z regulowaną wysokością. Rozmiar 2 i 3 Plastikowe stopki poziomujące z filcem zabezpieczającym podłogę przed zarysowaniami. Stoły modułowe - powinny pasować również do stołów w salach przedszkolnych. Wymiary blatu 119x74 lub 120x80 cm (tolerancja 5%) |  | szt | 2
SALA PRZEDSZKOLNA 3 | 307 | MR1b | Krzesełko bez podłokietników z wygodnym oparciem i wyprofilowanym siedziskiem, rozmiar 2 wykonane z lakierowanej sklejki bukowej o gr. min 6 mm na stelażu z profili metalowych okrągłych. Tylne nóżki odchylone o tyłu w celu zwiększenia stabilności i zapobieganiu bujaniu się przez dzieci. Zatyczki z tworzywa chroniące podłowę przed zarysowaniem, dodatkowo zabezpieczone nakładkami filcowymi. Krzesło do sztaplowania. Wymiary minimalne: wymiar siedziska: 25-32 x 26-31 cm, wysokość siedziska – 31 cm (±5%). Wysokość od siedziska do początku oparcia - 16 cm (±5%). Kolor nóżek zależny od grupy wiekowej dzieci: musztardowy | Przykładowe krzesło - kolorystyka dopasowana do danej grupy przedszkolnej | szt | 18
SALA PRZEDSZKOLNA 3 | 307 | MR7b | Szafka - kryjówka. Dzieci mogą usiąść wygodnie w środku, zrelaksować i wyciszyć.W komplecie z siedziskiem. Wykonany z płyty laminowanej, wymiary minimalne: o gr. 18 mm, w tonacji klonu oraz sklejki lakierowanej o gr. 18 mm, piankowe materace pokryte trwałą tkaniną PCV, łatwą do utrzymania w czystości. • wym. 130 x 60 x 173,5 cm. Wygodny materac uzupełniający szafkę-domek (092195), można go wykorzystać także jako osobne siedzisko. Wykonany z pianki, pokryty trwałą tkaniną PCV, łatwą do utrzymania w .czystości. • wym.90 x 60 x 86,6 cm . Tolerancja 10% | Przykładowy mebel. Dopuszcza się rozwiązania zamienne - do akceptacji Zamawiającego | kpl | 1
SALA PRZEDSZKOLNA 3 | 307 | MR8 | Uzupełniający zestaw szafek niskich o różnej funkcjonalności - z kółkami, tak by można było wygodnie wydzielać z powierzchni sali "kąciki" lub dzielić przestrzeń w zależności od potrzeby chwili, szafki powinna być stabilne i mieć możliwość przyklejanie ozdobnych elementów oraz lustra, meble należy utrzymać w tonacji jasnego drewna (klon lub buk) połączonego z pastelowymi kolorami dopasowanymi kolorystycznie do wystroju sali (materiał - melaminowana płyta o gr. 1,8 cm). Wymiary minimalne: MR8a 1 szt Typ 1 - szafka prosta z jednej strony z blendą, na której istnieje możliwość przyklejenia ozdobnych lub edukacyjnych elementów, z drugiej z z dwoma otwartym półkami (wymiary: szerokość 75-80 cm x głębokość 40-42 cm x wysokość 49- 54 cm) MR8b1 szt Typ 2 - szafka prosta z jednej strony z blendą, na której istnieje możliwość przyklejenia ozdobnych lub edukacyjnych elementów, z drugiej z półkami i dodatkowymi drzwiczkami (wymiary: szerokość 75-80 cm x głębokość 40-42 cm x wysokość 49- 54 cm) MR8c 1 szt Typ 3- szafka prosta z jednej strony z blendą, na której istnieje możliwość przyklejenia ozdobnych lub edukacyjnych elementów, z drugiej z szufladami - pojemnikami na klocki (wymiary: szerokość 75-80 cm x głębokość 40-42 cm x wysokość 49- 54 cm), MR8d 2 szt. Typ 4 - szafka "narożna" (kątowa) o zaokrąglonych narożnikach w miejscu załamania, bez blendy, z półkami "na przestrzał" (wymiary : szerokość 120 cm x głębokość 40-42 cm x wysokość 49- 54 cm) , alternatywnie można użyć dwóch szafek będących wycinkiem 1/8 koła w celu zmiany kierunku ciągu mebli. Kolorystyka: jasne drewno, biel i elementy pastelowe dopasowane do wnętrza |  | kpl | 1
SALA PRZEDSZKOLNA 3 | 307 | MN2 | Modułowy regał na zabawki z płyty meblowej laminowanej 180 cm w kolorze białym lub szarozielonym z dopuszczeniem dekorów drewnianych (do akceptacji Zamawiającego i dopasowania do pozostałych mebli). Wymiary minimalne: Głębokość 40-42 cm, wysokość min 180 cm, długość łączna 320 cm (np.. 4 moduły po 80 cm) Tolerancja 5 % MN2a 1 moduł z zamykanymi drzwiami na całą wysokość i półkami z regulowaną wysokością - minimum 5 półek. MN2b 3 moduły z min 4 półkami i 2 szufladami do wysokości ok 60 cm. Uwyty okrągłe w pastelowych kolorach. |  | kpl | 1
MAGAZYN SALI PRZEDZSZKOLNEJ | 309 | MN13 | Mebel zamykany (szafa) dopasowany stylistycznie kolorystycznie do wystroju sali przeznaczony i dopasowany do przechowywania leżaczków oraz pościeli / śpiworków dziecięcych, skonstruowany w taki sposób by zapewnić półki na pościel / śpiworki dzieci (wymiary minimalne: wys. ok 20 cm, szerokość 30 cm, tolerancja +5%) oraz wnękę na składowane piętrowo leżaczki. Całość utrzymana w tonacji jasnego drewna (klon, buk, brzoza) połączonego z pastelowymi kolorami. Wykonana z płyty laminowanej z wykończeniem obrzeża ABS. | Przed zamówieniem sprawdzić wymiar pomieszczenia w naturze. | kpl | 1
MAGAZYN SALI PRZEDZSZKOLNEJ | 309 | MN11 | Szafa. Wymiary minimalne: wys. 200 cm, głębokość 35-40 cm, szerokość 80 cm, tolerancja 5 % Szafa z płyty meblowej laminowanej o gr. 18 mm w tonacji jasnego drewna o wysokiej jakości estetycznej, krawędzie oklejone obrzeżem ABS,z min 5 półkami o regulowanej wysokości, | Preferowane rozwiązanie modułowe kompatybilne z pozostałymi meblami o tym samym przeznaczeniu - dopasować wymiarami do pomieszczenia i pozostałej zabudowy meblowej | kpl | 1
MAGAZYN SALI PRZEDZSZKOLNEJ | 309 | MN12 | Szafa. Wymiary minimalne: wys. 200 cm, głębokość 60 cm, szerokość 175 cm, tolerancja 5 % Szafa z płyty meblowej laminowanej o gr. 18 mm w tonacji jasnego drewna o wysokiej jakości estetycznej, krawędzie oklejone obrzeżem ABS, 2-drzwiowa, uchwyty okrągłe, pastelowe, podzielona w pionie na 2 równe części: Jedna część ubraniowa z drążkiem i 3 półkami o regulowanej wysokości, Druga część z półkami - min 5 półek o regulowanej wysokości. | Preferowane rozwiązanie modułowe kompatybilne z pozostałymi meblami o tym samym przeznaczeniu | kpl | 1
POM. GOSP | 310 | MN1 | Regał wiszący, przeznaczony do przechowywania środków czystości. Odporny na działanie wilgoci w kolorze szarym. Wykonany z odpornej na wilgość i środki chemiczne płyty meblowej lub z metalu lakierowanego. Z drzwiczkami zamykanymi na kluczyk oraz półkami -3 sztuki z możliwością dostosowania wysokości półek. Wymiary minimalne: szerokość 100 cm, głębokość 80 cm, wysokość 100 cm, tolerancja +5% |  | szt | 1
SALA PRZEDSZKOLNA 4 | 311 | MR3 | Biurko pracownicze, pojedyncze, złożone z blatu o wymiarach minimalnych ok. 160x70-75 cm na stalowym nogach w kolorze białym lub szarym z możłiwością regulacji wysokości w zakresie 60-90cm. W komplecie z mobilnym kontenerem biurowym na kółkach o wymiarach ok. 70-75 x 45 x 60 cm, blaty biurka wykonane z płyty wiórowej trójwarstwowej laminowanej o gr. 18 mm w tonacji jasnego drewna o wysokiej jakości estetycznej, krawędzie oklejone obrzeżem ABS, kontener z szufladą i szafką zamykanymi na zamek, wykonanymi z płyty laminowanej 18 mm w kolorze białym, jasnoszarym lub w dekorze drewnianym jak blat, konstrukcja skrzyniowa, szafka z 1 półką. Kolorystyka do akceptacji przez zamawiającego. Tolerancja +5% | Wymiar dopasować do pomieszczenia | kpl | 1
SALA PRZEDSZKOLNA 4 | 311 | MR4 | Krzesło konferencyjne na metalowym, na 4-nożnym stelażu w kolorz szarym lub czarnym, nóżki zakończone zatyczkami z tworzywa sztucznego chroniącego podłogę przed zarysowaniem z podkładką z filcu. Wymiary minimalne: (tolerancja 2%). Całkowita wysokość :820 mm, Wysokość siedziska: 470 mm, Głębokość siedziska: 410 mm, Wysokość oparcia: 330 mm, Szerokość oparcia: 480 mm. Pianka siedziska i oparcia cięta o wysokokiej odporności na odkształcenia. Tkanina beżowa lub w kolorze ciepłym szarym o wysokiej odporności na ścieranie, łatwe w czyszczeniu. Możliwość sztaplowania. |  | szt | 1
SALA PRZEDSZKOLNA 4 | 311 | MR6 | Stół w jasnym odcieniu drewna z wzmocnionymi blatami o wymiarach minimalnych o gr. 25 mm, wykończonymi obrzeżem ABS o gr. 2 mm, w tej samej tonacji. Blat wykonany jest z płyty wiórowej laminowanej o grubości 25 mm w kolorze drewnopodobnym w dekorze o wysokiej jakości estetycznej (buk, klon). Okrągłe drewniane lub metalowe nogi z regulowaną wysokością. Rozmiar 2 i 3 Plastikowe stopki poziomujące z filcem zabezpieczającym podłogę przed zarysowaniami. Stoły modułowe - powinny pasować również do stołów w salach przedszkolnych. Wymiary minimalne: blatu 74x74 lub 80x80 cm (tolerancja 5%) |  | szt | 2
SALA PRZEDSZKOLNA 4 | 311 | MR2 | Stół w jasnym odcieniu drewna z wzmocnionymi blatami o wymiarach minimalnych gr. 25 mm, wykończonymi obrzeżem ABS o gr. 2 mm, w tej samej tonacji. Blat wykonany jest z płyty wiórowej laminowanej o grubości 25 mm w kolorze drewnopodobnym w dekorze o wysokiej jakości estetycznej (buk, klon). Okrągłe drewniane lub metalowe nogi z regulowaną wysokością. Rozmiar 2 i 3 Plastikowe stopki poziomujące z filcem zabezpieczającym podłogę przed zarysowaniami. Stoły modułowe - powinny pasować również do stołów w salach przedszkolnych. Wymiary minimalne: blatu 119x74 lub 120x80 cm (tolerancja 5%) |  | szt | 2
SALA PRZEDSZKOLNA 4 | 311 | MR1c | Krzesełko bez podłokietników z wygodnym oparciem i wyprofilowanym siedziskiem, rozmiar 3 wykonane z lakierowanej sklejki bukowej o gr. min 6 mm na stelażu z profili metalowych okrągłych. Tylne nóżki odchylone o tyłu w celu zwiększenia stabilności i zapobieganiu bujaniu się przez dzieci. Zatyczki z tworzywa chroniące podłowę przed zarysowaniem, dodatkowo zabezpieczone nakładkami filcowymi. Krzesło do sztaplowania. Wymiary minimalne: wymiar siedziska: 25-32 x 26-31 cm, wysokość siedziska – 31 cm (±5%). Wysokość od siedziska do początku oparcia - 16 cm (±5%). Kolor nóżek zależny od grupy wiekowej dzieci: oliwkowy/szałwiowy | Przykładowe krzesło - kolorystyka dopasowana do danej grupy przedszkolnej - tylko dla tej sali rozmiar 3 | szt | 18
SALA PRZEDSZKOLNA 4 | 311 | MR7a | Szafka - kryjówka w kształcie domku z aplikacją - ścianką z oknem. W komplecie siedziska/ Wykonana z płyty laminowanej o wymiarach minimalnych gr. 18 mm, w tonacji klonu oraz sklejki lakierowanej o gr. 18 mm, piankowe materace pokryte trwałą tkaniną PCV, łatwą do utrzymania w czystości. • wym. 130 x 60 x 173,5 cm. Wygodny materac uzupełniający szafkę-domek (092195), można go wykorzystać także jako osobne siedzisko. Wykonany z pianki, pokryty trwałą tkaniną PCV, łatwą do utrzymania w .czystości. • Wymiary minimalne: wym. 126 x 55,5 x 14 cm • wys. boków 94 i 75 cm. Dopuszczalne rozwiązania zamienne. Tolerancja +10% |  | szt | 1
SALA PRZEDSZKOLNA 4 | 311 | MR8 | Uzupełniający zestaw szafek niskich o różnej funkcjonalności - z kółkami, tak by można było wygodnie wydzielać z powierzchni sali "kąciki" lub dzielić przestrzeń w zależności od potrzeby chwili, szafki powinna być stabilne i mieć możliwość przyklejanie ozdobnych elementów oraz lustra, meble należy utrzymać w tonacji jasnego drewna (klon lub buk) połączonego z pastelowymi kolorami dopasowanymi kolorystycznie do wystroju sali (materiał - melaminowana płyta o gr. 1,8 cm) tolerancja +5%. Wymiary minimalne: MR8a 1 szt Typ 1 - szafka prosta z jednej strony z blendą, na której istnieje możliwość przyklejenia ozdobnych lub edukacyjnych elementów, z drugiej z z dwoma otwartym półkami (wymiary: szerokość 75-80 cm x głębokość 40-42 cm x wysokość 49- 54 cm) MR8b1 szt Typ 2 - szafka prosta z jednej strony z blendą, na której istnieje możliwość przyklejenia ozdobnych lub edukacyjnych elementów, z drugiej z półkami i dodatkowymi drzwiczkami (wymiary: szerokość 75-80 cm x głębokość 40-42 cm x wysokość 49- 54 cm) MR8c 1 szt Typ 3- szafka prosta z jednej strony z blendą, na której istnieje możliwość przyklejenia ozdobnych lub edukacyjnych elementów, z drugiej z szufladami - pojemnikami na klocki (wymiary: szerokość 75-80 cm x głębokość 40-42 cm x wysokość 49- 54 cm), MR8d 2 szt. Typ 4 - szafka "narożna" (kątowa) o zaokrąglonych narożnikach w miejscu załamania, bez blendy, z półkami "na przestrzał" (wymiary : szerokość 120 cm x głębokość 40-42 cm x wysokość 49- 54 cm) , alternatywnie można użyć dwóch szafek będących wycinkiem 1/8 koła w celu zmiany kierunku ciągu mebli. Kolorystyka: jasne drewno, biel i elementy pastelowe dopasowane do wnętrza |  | kpl | 1
SALA PRZEDSZKOLNA 4 | 311 | MN2 | Modułowy regał na zabawki z płyty meblowej laminowanej 180 cm w kolorze białym lub szarozielonym z dopuszczeniem dekorów drewnianych (do akceptacji Zamawiającego i dopasowania do pozostałych mebli). Wymiary minimalne: głębokość 40-42 cm, wysokość min 180 cm, długość łączna 320 cm (np.. 4 moduły po 80 cm) Tolerancja 5 % MN2a 1 moduł z zamykanymi drzwiami na całą wysokość i półkami z regulowaną wysokością - minimum 5 półek. MN2b 3 moduły z min 4 półkami i 2 szufladami do wysokości ok 60 cm. Uwyty okrągłe w pastelowych kolorach. |  | kpl | 1
MAGAZYN SALI PRZEDZSZKOLNEJ 4 | 314 | MN13 | Mebel zamykany (szafa) dopasowany stylistycznie kolorystycznie do wystroju sali przeznaczony i dopasowany do przechowywania leżaczków oraz pościeli / śpiworków dziecięcych, skonstruowany w taki sposób by zapewnić półki na pościel / śpiworki dzieci (wwymiary minimalne: wys. ok 20 cm, szerokość 30 cm, tolerancja +5%) oraz wnękę na składowane piętrowo leżaczki. Całość utrzymana w tonacji jasnego drewna (klon, buk, brzoza) połączonego z pastelowymi kolorami. Wykonana z płyty laminowanej z wykończeniem obrzeża ABS. | Przed zamówieniem sprawdzić wymiar pomieszczenia w naturze. | kpl | 1
MAGAZYN SALI PRZEDZSZKOLNEJ 4 | 314 | MN10 | Szafa. Wymiary minimalne: wys. 200 cm, głębokość 60 cm, szerokość 175 cm, tolerancja 5 % Szafa z płyty meblowej laminowanej o gr. 18 mm w tonacji jasnego drewna o wysokiej jakości estetycznej, krawędzie oklejone obrzeżem ABS, 2-drzwiowa, uchwyty okrągłe, pastelowe, podzielona w pionie na 2 równe części: Jedna część ubraniowa z drążkiem i 3 półkami o regulowanej wysokości, Druga część z półkami - min 5 półek o regulowanej wysokości. | Preferowane rozwiązanie modułowe kompatybilne z pozostałymi meblami o tym samym przeznaczeniu | kpl | 1
SALA PRZEDSZKOLNA 5 | 316 | MR3 | Biurko pracownicze, pojedyncze, złożone z blatu o wymiarach minimalnych ok. 160x70-75 cm na stalowym nogach w kolorze białym lub szarym z możłiwością regulacji wysokości w zakresie 60-90cm. W komplecie z mobilnym kontenerem biurowym na kółkach o wymiarach ok. 70-75 x 45 x 60 cm, blaty biurka wykonane z płyty wiórowej trójwarstwowej laminowanej o gr. 18 mm w tonacji jasnego drewna o wysokiej jakości estetycznej, krawędzie oklejone obrzeżem ABS, kontener z szufladą i szafką zamykanymi na zamek, wykonanymi z płyty laminowanej 18 mm w kolorze białym, jasnoszarym lub w dekorze drewnianym jak blat, konstrukcja skrzyniowa, szafka z 1 półką. Kolorystyka do akceptacji przez zamawiającego, tolerancja +5% | Wymiar dopasować do pomieszczenia | kpl | 1
SALA PRZEDSZKOLNA 5 | 316 | MR4 | Krzesło konferencyjne na metalowym, na 4-nożnym stelażu w kolorz szarym lub czarnym, nóżki zakończone zatyczkami z tworzywa sztucznego chroniącego podłogę przed zarysowaniem z podkładką z filcu.Wymiary: (tolerancja 2%). Wymiary minimalne: całkowita wysokość :820 mm, Wysokość siedziska: 470 mm, Głębokość siedziska: 410 mm, Wysokość oparcia: 330 mm, Szerokość oparcia: 480 mm. Pianka siedziska i oparcia cięta o wysokokiej odporności na odkształcenia. Tkanina beżowa lub w kolorze ciepłym szarym o wysokiej odporności na ścieranie, łatwe w czyszczeniu. Możliwość sztaplowania. |  | szt | 1
SALA PRZEDSZKOLNA 5 | 316 | MR6 | Stół w jasnym odcieniu drewna z wzmocnionymi blatami o wymiarach minimalnych o gr. 25 mm, wykończonymi obrzeżem ABS o gr. 2 mm, w tej samej tonacji. Blat wykonany jest z płyty wiórowej laminowanej o grubości 25 mm w kolorze drewnopodobnym w dekorze o wysokiej jakości estetycznej (buk, klon). Okrągłe drewniane lub metalowe nogi z regulowaną wysokością. Rozmiar 2 i 3 Plastikowe stopki poziomujące z filcem zabezpieczającym podłogę przed zarysowaniami. Stoły modułowe - powinny pasować również do stołów w salach przedszkolnych. Wymiary minimalne: wymiary blatu 74x74 lub 80x80 cm (tolerancja 5%) |  | szt | 2
SALA PRZEDSZKOLNA 5 | 316 | MR2 | Stół w jasnym odcieniu drewna z wzmocnionymi blatami o wymiarach minimalnych gr. 25 mm, wykończonymi obrzeżem ABS o gr. 2 mm, w tej samej tonacji. Blat wykonany jest z płyty wiórowej laminowanej o grubości 25 mm w kolorze drewnopodobnym w dekorze o wysokiej jakości estetycznej (buk, klon). Okrągłe drewniane lub metalowe nogi z regulowaną wysokością. Rozmiar 2 i 3 Plastikowe stopki poziomujące z filcem zabezpieczającym podłogę przed zarysowaniami. Stoły modułowe - powinny pasować również do stołów w salach przedszkolnych. Wymiary minimalne: wymiary blatu 119x74 lub 120x80 cm (tolerancja 5%) |  | szt | 2
SALA PRZEDSZKOLNA 5 | 316 | MR1d | Krzesełko bez podłokietników z wygodnym oparciem i wyprofilowanym siedziskiem, rozmiar 2 wykonane z lakierowanej sklejki bukowej o gr. min 6 mm na stelażu z profili metalowych okrągłych. Tylne nóżki odchylone o tyłu w celu zwiększenia stabilności i zapobieganiu bujaniu się przez dzieci. Zatyczki z tworzywa chroniące podłowę przed zarysowaniem, dodatkowo zabezpieczone nakładkami filcowymi. Krzesło do sztaplowania. Wymiary minimalne: wymiar siedziska: 25-32 x 26-31 cm, wysokość siedziska – 31 cm (±5%). Wysokość od siedziska do początku oparcia - 16 cm (±5%). Kolor nóżek zależny od grupy wiekowej dzieci:turkusowy/niebieski. | Przykładowe krzesło - kolorystyka dopasowana do danej grupy przedszkolnej | szt | 18
SALA PRZEDSZKOLNA 5 | 316 | MN2 | Modułowy regał na zabawki z płyty meblowej laminowanej 180 cm w kolorze białym lub szarozielonym z dopuszczeniem dekorów drewnianych (do akceptacji Zamawiającego i dopasowania do pozostałych mebli). Wymiary minimalne: głębokość 40-42 cm, wysokość min 180 cm, długość łączna 320 cm (np.. 4 moduły po 80 cm) Tolerancja 5 % MN2a 1 moduł z zamykanymi drzwiami na całą wysokość i półkami z regulowaną wysokością - minimum 5 półek. MN2b 3 moduły z min 4 półkami i 2 szufladami do wysokości ok 60 cm. Uwyty okrągłe w pastelowych kolorach. |  | kpl | 1
SALA PRZEDSZKOLNA 5 | 316 | MR7b | Szafka - kryjówka. Dzieci mogą usiąść wygodnie w środku, zrelaksować i wyciszyć.W komplecie z siedziskiem. Wykonany z płyty laminowanej o gr. 18 mm, w tonacji klonu oraz sklejki lakierowanej o gr. 18 mm, piankowe materace pokryte trwałą tkaniną PCV, łatwą do utrzymania w czystości. • wym. 130 x 60 x 173,5 cm. Wygodny materac uzupełniający szafkę-domek (092195), można go wykorzystać także jako osobne siedzisko. Wykonany z pianki, pokryty trwałą tkaniną PCV, łatwą do utrzymania w .czystości. • Wymiary minimalne: wym.90 x 60 x 86,6 cm . Tolerancja 10% | Przykładowy mebel. Dopuszcza się rozwiązania zamienne - do akceptacji Zamawiającego | kpl | 1
SALA PRZEDSZKOLNA 5 | 316 | MN2 | Modułowy regał na zabawki z płyty meblowej laminowanej 180 cm w kolorze białym lub szarozielonym z dopuszczeniem dekorów drewnianych (do akceptacji Zamawiającego i dopasowania do pozostałych mebli). Wymiary minimalne: Głębokość 40-42 cm, wysokość min 180 cm, długość łączna 320 cm (np.. 4 moduły po 80 cm) Tolerancja 5 % MN2a 1 moduł z zamykanymi drzwiami na całą wysokość i półkami z regulowaną wysokością - minimum 5 półek. MN2b 3 moduły z min 4 półkami i 2 szufladami do wysokości ok 60 cm. Uwyty okrągłe w pastelowych kolorach. |  | kpl | 1
MAGAZYN SALI PRZEDZSZKOLNEJ 5 | 315 | MN10 | Szafa. Wymiary minimalne: wys. 200 cm, głębokość 60 cm, szerokość 175 cm, tolerancja 5 % Szafa z płyty meblowej laminowanej o gr. 18 mm w tonacji jasnego drewna o wysokiej jakości estetycznej, krawędzie oklejone obrzeżem ABS, 2-drzwiowa, uchwyty okrągłe, pastelowe, podzielona w pionie na 2 równe części: Jedna część ubraniowa z drążkiem i 3 półkami o regulowanej wysokości, Druga część z półkami - min 5 półek o regulowanej wysokości. | Preferowane rozwiązanie modułowe kompatybilne z pozostałymi meblami o tym samym przeznaczeniu | kpl | 1
MAGAZYN SALI PRZEDZSZKOLNEJ 5 | 315 | MN13 | Mebel zamykany (szafa) dopasowany stylistycznie kolorystycznie do wystroju sali przeznaczony i dopasowany do przechowywania leżaczków oraz pościeli / śpiworków dziecięcych, skonstruowany w taki sposób by zapewnić półki na pościel / śpiworki dzieci (Wymiary minimalne: wys. ok 20 cm, szerokość 30 cm, tolerancja +5%) oraz wnękę na składowane piętrowo leżaczki. Całość utrzymana w tonacji jasnego drewna (klon, buk, brzoza) połączonego z pastelowymi kolorami. Wykonana z płyty laminowanej z wykończeniem obrzeża ABS. | Przed zamówieniem sprawdzić wymiar pomieszczenia w naturze. | kpl | 1
MAG. PODR. SALI 304 | 330 | MN4 | Szafa. Wymiary minimalne: wys. 200-250 cm, głębokość 60 cm, szerokość 110 cm, tolerancja 5 % Szafa z płyty meblowej laminowanej o gr. 18 mm w tonacji jasnego drewna o wysokiej jakości estetycznej, krawędzie oklejone obrzeżem ABS, 2-drzwiowa, uchwyty okrągłe, pastelowe, podzielona w pionie na 2 równe części: Jedna część ubraniowa z drążkiem i 3 półkami o regulowanej wysokości, Druga część z półkami - min 5 półek o regulowanej wysokości. | Preferowane rozwiązanie modułowe kompatybilne z pozostałymi meblami o tym samym przeznaczeniu | kpl | 1
MAG. PODR. SALI 304 | 330 | MN5 | Regał na pomoce dydaktyczne. Wymiary minimalne: wys. 200 cm, głębokość 45 cm, szerokość 145 cm, tolerancja 5 % Szafa z płyty meblowej laminowanej o gr. 18 mm w tonacji jasnego drewna o wysokiej jakości estetycznej, krawędzie oklejone obrzeżem ABS. Regał z min. 5 półkami o regulowanej wysokości |  | kpl | 1
WC dla dzieci - przy jadalni | 107 | HPL | Kabina z HPL w kolorze S4040-R20B, NCS 2020-Y80R lub innym dopasowanym kolorystycznie do płytek. Kabiny montowane do posadzki z prześwitem, wymiary minimalne: 15 cm na wysokość 200 cm, szerokość wewnętrzna kabiny 100 cm, głębokość wewnętrzna 130 cm z zamkiem wc, uchwyt drewniany okrągły o średnicy zewnętrznej około 23-24 cm i grubości pierścienia 2.0-2,5 cm, tolerancja +5%. | Należy zachować szerokość przejścia między drzwiami kabin a przeciwległą ścianą - 130 cm. Paletę kolorystyczną ścianek HPL należy przedstawić do akceptacji Projektantowi oraz Zamawiającemu. | kpl | 3
WC sali przedszkolnej nr 1 (pom. 201) | 217 | HPL | Kabina z HPL w kolorze S4040-R20B, NCS 2020-Y80R lub innym dopasowanym kolorystycznie do płytek. Kabiny montowane do posadzki z prześwitem, wymiary minimalne: 15 cm na wysokość 200 cm, szerokość wewnętrzna kabiny 100 cm, głębokość wewnętrzna 130 cm z zamkiem wc, uchwyt drewniany okrągły o średnicy zewnętrznej około 23-24 cm i grubości pierścienia 2.0-2,5 cm, tolerancja +5%. | Należy zachować szerokość przejścia między drzwiami kabin a przeciwległą ścianą - 130 cm. Paletę kolorystyczną ścianek HPL należy przedstawić do akceptacji Projektantowi oraz Zamawiającemu. | kpl | 2
WC sali przedszkolnej nr 2 (pom. 304) | 303 | HPL | Kabina z HPL w kolorze S4040-R20B, NCS 2020-Y80R lub innym dopasowanym kolorystycznie do płytek. Kabiny montowane do posadzki z prześwitem, wymiary minimalne: 15 cm na wysokość 200 cm, szerokość wewnętrzna kabiny 100 cm, głębokość wewnętrzna 130 cm z zamkiem wc, uchwyt drewniany okrągły o średnicy zewnętrznej około 23-24 cm i grubości pierścienia 2.0-2,5 cm. | Należy zachować szerokość przejścia między drzwiami kabin a przeciwległą ścianą - 130 cm. Paletę kolorystyczną ścianek HPL należy przedstawić do akceptacji Projektantowi oraz Zamawiającemu. | kpl | 2
WC sali przedszkolnej nr 3 (pom. 307) | 308 | HPL | Kabina z HPL w kolorze S4040-R20B, NCS 2020-Y80R lub innym dopasowanym kolorystycznie do płytek. Kabiny montowane do posadzki z prześwitem, wymiary minimalne: 15 cm na wysokość 200 cm, szerokość wewnętrzna kabiny 100 cm, głębokość wewnętrzna 130 cm z zamkiem wc, uchwyt drewniany okrągły o średnicy zewnętrznej około 23-24 cm i grubości pierścienia 2.0-2,5 cm, tolerancja +5%. | Należy zachować szerokość przejścia między drzwiami kabin a przeciwległą ścianą - 130 cm. Paletę kolorystyczną ścianek HPL należy przedstawić do akceptacji Projektantowi oraz Zamawiającemu. | kpl | 2
WC sali przedszkolnej nr 4 (pom. 311) | 312 | HPL | Kabina z HPL w kolorze S4040-R20B, NCS 2020-Y80R lub innym dopasowanym kolorystycznie do płytek. Kabiny montowane do posadzki z prześwitem, wymiary minimalne: 15 cm na wysokość 200 cm, szerokość wewnętrzna kabiny 100 cm, głębokość wewnętrzna 130 cm z zamkiem wc, uchwyt drewniany okrągły o średnicy zewnętrznej około 23-24 cm i grubości pierścienia 2.0-2,5 cm, tolerancja +5%. | Należy zachować szerokość przejścia między drzwiami kabin a przeciwległą ścianą - 130 cm. Paletę kolorystyczną ścianek HPL należy przedstawić do akceptacji Projektantowi oraz Zamawiającemu. | kpl | 2
WC sali przedszkolnej nr 5 (pom. 316) | 313 | HPL | Kabina z HPL w kolorze błękitnym/szaroniebieskiem lub innym dopasowanym kolorystycznie do płytek. Kabiny montowane do posadzki z prześwitem, wymiary minimalne: 15 cm na wysokość 200 cm, szerokość wewnętrzna kabiny 100 cm, głębokość wewnętrzna 130 cm z zamkiem wc, uchwyt drewniany okrągły o średnicy zewnętrznej około 23-24 cm i grubości pierścienia 2.0-2,5 cm, tolerancja +5%. | Należy zachować szerokość przejścia między drzwiami kabin a przeciwległą ścianą - 130 cm. Paletę kolorystyczną ścianek HPL należy przedstawić do akceptacji Projektantowi oraz Zamawiającemu. | kpl | 2
POKÓJ SOCJALNY/NAUCZYCIELSKI | 207 | Z1 | Zabudowa systemowa modułowa wisząca, wymiary minimalne: dł. 240 cm, głębokość 36-38 cm (wymiar dopasowany do pomieszczenia) (÷5%):. NCS S 6005-G20Y lub inny odcień zieleni (dopasowany do płytek, do akceptacji przez Zamawiającego) 4 moduły o wys. 100 (÷5%) cm z drzwiczkami i uchtywami każdy z 2 półkami z możliwością regulacji wysokości (o 5 cm w obie strony) 1 moduł o wys. 100 cm (÷5%), szafka częściowo zamykana (tip-on), część otwarta z miejscem na mikrofalówkę.1 moduł o wys. 40 cm (÷5%) z drzwiczkami jako uzupełnienie zabudowy zabudowanej lodówki (tip-on). Korpusy z płyty meblowej w kolorze białym lub jasnoszarym. Fronty z płyty meblowej laminowanej, krawędzie z tworzywa sztucznego. Zawiasy z wbudowanym amortyzatorem. Uchwyty w kolorze złotym lub szarym. , Tolerancja +5%. | Wg rysunku wnętrz Przed zamówieniem należy dokonać pomiaru w budynku. | kpl | 1
POKÓJ SOCJALNY/NAUCZYCIELSKI | 207 | Z2 | Zabudowa systemowa modułowa stojąca, wymiary minimalne: dł. 240 m, głębokość 60 cm (÷5%), z drzwiczami i 2 regulowanymi półkami na szafkę (wymiar dopasowany do pomieszczenia). Korpusy z płyty meblowej w kolorze białym lub jasnoszarym. Fronty z płyty meblowej laminowanej w kolorze NCS S 6005-G20Y lub inny odcień zieleni (dopasowany do płytek, do akceptacji przez Zamawiającego) , krawędzie z tworzywa sztucznego. Zawiasy z wbudowanym amortyzatorem. Uchwyty w kolorze złotym lub szarym. Tolerancja +5%. | Wg rysunku wnętrz. Przed zamówieniem należy dokonać pomiaru w budynku | kpl | 1
POKÓJ SOCJALNY/NAUCZYCIELSKI | 207 | Z3 | Zabudowa lodówki stojącej, wymiary minimalne: szerokość 60 cm, głębokość 60 cm, wysokość ok 210 cm. (Tolerancja ÷10%)Wysokość zabudowy lodóki należy dopasować do zabudowy wiszącej oraz do nadstawki na lodówką. Korpusy z płyty meblowej w kolorze białym lub jasnoszarym. Fronty z płyty meblowej laminowanej NCS S 6005-G20Y, krawędzie z tworzywa sztucznego. Zawiasy z wbudowanym amortyzatorem. Uchwyty w kolorze złotym lub szarym. Tolerancja +10%. | Wg rysunku wnętrz | szt | 1
POKÓJ SOCJALNY/NAUCZYCIELSKI | 207 | W10 | Szafki na ubrania 2 poziomowe (2x8 - 16 szafek) z płyty hpl, z wieszaczkiem, Korpus z wysokiej jakości imitacji drewna dębowego, fronty z otworami wentylacyjnymi w kolorze oliwkowym/khaki. Numeracja szafek, Szafki zamykane na kłódkę z szyfrem. Każda szafka wyposażona w 2 haczyki i wieszak. Wymiary minimalne: szerokość łączna 293 cm (dopasować do wnęki ściennej), gł. 49 cm zlicować z wnęką), wysokość 180 cm. Tolerancja +5%. |  | kpl | 1
[7 empty] | cena brutto | suma