## Arkusz1
Elementy wykończeń budynku wielofunkcyjnego w Bochni - cześć 2 –wyposażenie zaplecza jadalni i zaplecza gastronomicznego
Nazwa Pomieszczenia | Nr Pom. | Nr | Opis | Uwagi
ZAPLECZE JADALNI | 113 | AGD | Okap z filtrami i oświetleniem. Wymiary minimalne: 0,9x0,9x0,5, wydajność min 600 m3/h. W komplecie z wentylatorem kanałowym
ZMYWALNIA | 114 | AGD | Wyciąg miejscowy znad zmywarki. Wymiary minimalne: 0.7x0,8x0,5 z oświetleniem, dopr. Energi
POKÓJ SOCJALNY/NAUCZYCIELSKI | 207 | AGD 1 | Lodówka zstojąca do zabudowy, klasa energetyczna min C, poziom hałasu nie gorszy niż 34dB, Wymiary minimalne: 195x56x59. Pojemność chłodziarki min 240 l, pojemność zamrażarki min 100 l. Drzwi lewe.
POKÓJ SOCJALNY/NAUCZYCIELSKI | 207 | AGD 2 | Mikrofalówka z funkcjami podgrzewania, grillowania i rozmrażania, pojemność min 20 l. Mikrofalówka w zabudowie meblowej lub umieszczona w otwartej półce
POKÓJ SOCJALNY/NAUCZYCIELSKI | 207 | AGD 3 | Czajnik elektryczny ze stali nierdzewnej, pojemność minimalna: 1,5 l. Z technologią quiet boil (cichy)
POM.GOSP - ZMIANA NA MYJNIĘ OWOCÓW | 111 |  | wg załącznika: Wykaz wyposażenia zaplecza jadalni: regały magazynowe, zlew | szczegółowe informacje wg projektu technologii zaplecza jadalni: Zał.5 Technologia zaplecza jadalni_rysunek
KOMORA PRZYJĘĆ | 112 |  | wg załącznika: Wykaz wyposażenia zaplecza jadalni: Regały magazynowe, stół odstawczy, waga, szafy chłodnicze, wózek do składowania termoportów, szadka ze zlewem MOP | szczegółowe informacje wg projektu technologii zaplecza jadalni: Zał.5 Technologia zaplecza jadalni_rysunek
ZAPLECZE JADALNI | 113 |  | wg załącznika: Wykaz wyposażenia zaplecza jadalni: umywalka, regał ociekowy, basen, stół roboczy, pojemnik na odpadki jezdny, szafy chłodnicze,stół odkładczy, kuchnia ceramiczna, okap, bemar jezdy, wózek, termos, wózek kelnerski, wózek grzewczy, zlew | szczegółowe informacje wg projektu technologii zaplecza jadalni: Zał.5 Technologia zaplecza jadalni_rysunek
ZAPLECZE JADALNI | 113 |  | Zestaw naczyń dla 180 dzieci: miski na zupę średnica 11-25 cm, talerze średnica 19-25 cm, kubki z uchwytami 250 ml, talerzyki deserowe, naczynia przystosowane do mikrofalek i zmywarek, szklane. Przyjazne w użytkowaniu dla dzieci. Kolor biały, dopuszcza się inne warianty kolorystyczne - do akceptacji Zamawiającego.
ZAPLECZE JADALNI | 113 |  | Zestaw sztućców dla 180 dzieci: łyżki, widelce, łyżeczki deserowe
ZAPLECZE JADALNI | 113 |  | Dzbanek z pokrywką odporne na temperaturę, odpowiednie do napojów zimnych i gorących, z materiału do kontaktu z żywnością, do użycia w mikrofali, pojemność minimum 0,6 l.
ZMYWALNIA | 114 |  | wg załącznika: Wykaz wyposażenia zaplecza jadalni: umywalka, stół, pojemnik na odpadki, zlew, zmywarki, wyciąg stół odkładczy | szczegółowe informacje wg projektu technologii zaplecza jadalni: Zał.5 Technologia zaplecza jadalni_rysunek