## Arkusz1
Elementy wykończeń budynku wielofunkcyjnego w Bochni - część 3 – wyposażenie dydaktyczne i elementy pomieszczeń
Nazwa Pomieszczenia | Nr Pom. | Nr | Opis | Uwagi
JADALNIA | 108 | A1 | Poduszki - siedziska wykonane z trwałej tkaniny PCV lub bawełnianej/poliester wypełnionej wkładką piankową, należy przewidzieć możliwość składowania np. w specjalnym stojaku lub zawieszania, z możliwością prania. Wymiary minimalne: średnica w zakresie 32-35 cm. Kolorystyka dopasowana do krzeszełek np. oliwkowy, muszardowy, terakotowy, khaki, ciepły szary. turkusowy. Tolerancja +5%. | Możliwość zastosowania materiałów równoważnych, łatwych do czyszczenia.
JADALNIA | 108 | A2 | Zwijany rzutnik projektora.- Mechanizm automatycznego blokowania z interwałami. Wymiary minimalne: Szeroki kąt widzenia 150°; Proporcje ekranu 16:9, Przekątna ekranu 120 cali, Materiał ekranu, PVC Kolor ekranu Biały, Kolor obudowy Biały, Rodzaj montażu Ścienny i Sufitowy; Sposób regulacji Manualny.
JADALNIA | 108 | A7 | Absorbery akustyczne. Wymiary minimalne: Podwieszany panel akustyczny Ø100 cm lub Ø80 cm, gr. 40 mm, z wełny szklanej z welonem, pokryte poliamidowym flockiem, klasa A2-s1,d0, pochłanianie dźwięku kl. C: α=0,6, nieemisyjny, bezzapachowy, antystatyczny, miks kolorów 2 neutralne i 2 ze stonowanym akcentem kolorystycznym dopasowanym do danej sali a. a lniany, naturalny/ kawowy,b : jasny ciepły szary/piaskowy c: jasnozielony, d: zielony | Wg projektu wnętrz
SALA PRZEDSZKOLNA 1 | 201 | A3 | Krzesło podłogowe (tzn. takie, w którym siedzisko znajduje się bezpośrednio na podłodze) z oparciem, pozwalające na zdrowszą pozycję opiekunki w czasie zabaw z dziećmi na podłodze, optymalnie z możliwością regulacji oparcia, co zapewnia właściwe wsparcie dla kręgosłupa, materiał: poliester, rama wykonana z metalowej rurki, siedzisko z pianki. materiał wierzchni zdejmowalny do prania.Wymiary minimalne: szerokość 38-45 cm x głębokośc 38- 45 cm, wysokośc oparcia ok. 46 -50 cm. Tolerancja +5%.
SALA PRZEDSZKOLNA 1 | 201 | A4 | Dywan. Wymiary minimalne: Ø 300 cm lub 230x300 cm , wys. Runa 6 mm - tolerancja 10% kolor jasnoszary/beżowy, atest trudno palność Cfl-S1 oraz higieniczny. | Dopuszcza się zmianę proporcji i kształtu dywanu pod warunkiem zachowania identycznej powierzchni (±10%) i dopasowania do wnętrza
SALA PRZEDSZKOLNA 1 | 201 | A5 | Parawan wykorzystywane w celu dekorowania pomieszczeń i dzielenia przestrzeni - wykonane jako stelaż z płyty wiórowej / MDF w kolorze w tonacji jasnego drewna (brzoza, klon, buk), z rozciągniętą pomiędzy elementami stelażu tkaniną w jednolitym, stonowanym kolorze np. szałwiowy, musztardowy. Wymiary minimalne: szerokość 90-95 cm x głębokość 35- 40 cm x wysokość 75-80 cm. Tolerancja +5%.
SALA PRZEDSZKOLNA 1 | 201 | A6 | Zestaw tablic manipulacyjnych/edukacyjnych wykonanych z naturalnych materiałów utrzymanych w tonacji jasnego drewna (klon, buk, brzoza) połączonego z pastelowymi kolorami zawierających elementy typu: labirynt z magnesem, spirala obrotowa, zabawki o różnej tematyce do przesuwania (min. 12 elementów), chwytak "Ping Pong”, pryzmaty w 4 kolorach, przesuwane zabawki, łańcuchy napinające, magnetyczne kulki, torebki o różnych fakturach, klepsydra z błyszczącymi drobinkami, rura wciągająca kurz z magnesami, obrotowe kółka etc. Dopuszcza się inne zestawy zapewniające równoważną funkcję edukacyjną. Wymiary minimalne: należy założyć łącznie ok. 140 cm bieżących tablic wysokich na ok. 70 cm (tolerancja ±20%) | Uwaga - dopuszcza się zmianę lub korektę ilościową i jakościową elementów tablic na posiadające inną funkcjonalność pod warunkiem spełnienia celów edukacyjnych jakie zostały założone w programie przedszkola.
SALA PRZEDSZKOLNA 1 | 201 | A7 | Absorbery akustyczne. Wymiary minimalne: Podwieszany panel akustyczny Ø100 cm lub Ø80 cm, gr. 40 mm, z wełny szklanej z welonem, pokryte poliamidowym flockiem, klasa A2-s1,d0, pochłanianie dźwięku kl. C: α=0,6, nieemisyjny, bezzapachowy, antystatyczny, miks kolorów 2 neutralne i 2 ze stonowanym akcentem kolorystycznym dopasowanym do danej sali a. a lniany, naturalny/ kawowy,b : jasny ciepły szary/piaskowy c: terakotowy, d: łososiowy | Dopuszcza się panele o innych parametrach i konfuguracji pod warunkiem spełnienia podstawowych wymogów bezpieczeństwa i higieny oraz poprawy warunków akustycznych w sposób nie gorszy niż w zaproponowanym rozwiązaniu. Kolory do akceptacji Zamawiającego. Aranżacjawg rysunku wnęrtrzn PW.A-w.2 Typowy oddział przedszkolny - rzut sufitów
SALA PRZEDSZKOLNA 1 | 201 | A20 | Tablica suchościeralna magnetyczna, biała. Wymiary minimalne: 100x150 cm. Tolerancja +5%.
SALA SENSORYCZNA | 204 | A8 | Taboret z tworzywa dla dzieci - podwyższenie w celu dostania się do umywalki. Wymiary minimalne: 30x40x30. Tolerancja +5%.
SALA SENSORYCZNA | 204 | A10 | Drewniana drabinka rehabilitacyjna. Wymiary minimalne: szerokość 90 cmSzerokość: 90 cm, Głębokość 10 cm, wysokość 250 cm, masa: 30 kg. Tolerancja +5%. Sposób mocowania: do ściany, Maksymalna waga użytkownika: 150 kg, Kolor: naturalne drewno Materiał: boki drabinki wykonane z drewna iglastego sosnowego lakierowanego 3-krotnie, szczeble owalne 3 cm x 3.8 cm z drewna liściastego bukowego. Dodatkowo: • Kółka gimnastyczne z wytrzymałej sklejki lakierowanej, średnica 21 cm, pasy regulowane pakowane po 2 sztuki, łatwy montaż, • Drążek gimnastyczny składany 35 mm wykonany z klejonego drewna bukowego. Ruchome ramiona umożliwiają regulację wysokości i odległości drążka od drabiny (długość ramion 1000 mm i 740 mm). Możliwość montażu do drabinki rehabilitacyjnej. Drążek może być zawieszany na drabince gimnastycznej o szerokości wewnętrznej od 840 mm wzwyż, posiadającej szczeble o grubości do 30 i wysokości do 40 mm i dowolnym rozstawie. Maksymalne oddalenie drążka od szczebla drabinki gimnastycznej przy poziomym ustawieniu drążka w stosunku do szczebla na którym zamocowane jest ramię górne wynosi około 800 mm. Maksymalne statyczne obciążenie 120 kg. Urządzenie przeznaczone do ćwiczeń ogólnorozwojowych, korekcyjnych i rehabilitacyjnych wpływających na wzmocnienie mięśni obręczy barkowej, mięśni brzucha oraz rozciąganie szczelin międzystawowych. Zgodny z normą EN 913. Tolerancja +5%.
SALA SENSORYCZNA | 204 | A11 | Dodatkowe akcesoria do drabinki gimnastycznej. Wymiary minimalne: • Drążek baletowy zawieszany na drabinkę 100 cm, drewniany, kompatybilny z drabinką. • Lina wspinaczkowa z huśtawką zawieszana na drabince gimnastycznej. Średnica huśtawki 29 cm lina 3-żyłowa, skręcana, wykonana z najwyższej jakości przędzy bawełnianej bez dodatku tworzyw sztucznych, niebarwiona – kolor naturalny, długość 250 cm • Pojedyncza drabinka sznurkowa, 1 szt., wym. 30 x 200 cm, dł. szczebli 30 cm, max. obciążenie 50 kg
SALA SENSORYCZNA | 204 | A9 | Ławka gimnastyczna, • Płyta górna oraz belka ławki gimnastycznej wykonane są z drewna iglastego, a podpory środkowe i nogi z kształtowników stalowych, • Nogi ławeczek wyposażone są w antypoślizgowe, niebrudzące podłogi stopki; krawędzie są zaokrąglone, co minimalizuje ryzyko poważnych otarć podczas ćwiczeń, • Ławka posiada stały zaczep umożliwiający zawieszanie na drabinkę lub w otworze skrzyni gimnastycznej, • Ławka spełnia wymogi bezpieczeństwa zawarte w normie EN 913 i PN-EN 97063. Wymiary minimalne: szerokość blatu 24 cm, wysokość ławki 31 cm, po odwróceniu belka ławki gimnastycznej ma szerokość 10 cm, długość ławki 200 cm
SALA SENSORYCZNA | 204 | A12 | Wisząca piłka do terapii odruchów, 1 szt. Wymiary minimalne: średnica. 30 cm, dł. liny 160 cm, regulacja wysokości, tolerancja +5%.
SALA SENSORYCZNA | 204 | A13 | Modułowa ściana wspinaczkowa. Wymiary minimalne: 75 x 225 cm (3 panele po 75 x 75 cm) Materiał: sklejka liściasta 15 mm, szlifowana Gniazda montażowe: 75 (25 na każdym panelu) Chwyty wspinaczkowe: 15 szt. (kolorowe lub czarne) Montaż: śruby imbusowe, kołki i śruby w zestawie Dodatki: zaślepki Maksymalne obciążenie: 150 kg
SALA SENSORYCZNA | 204 | A14 | • Równoważnia na wałku, 1 szt. Równoważnia wykonana ze sklejki o wymiarach minimalnych: gr. 18 mm, drewniany wałek o wym. 20 x 4,5 cm , Wymiary 48,5 x 20 cm • Piłka terapeutyczna, 1 szt. z PVC, której jedna półkula pokryta jest wypustkami, a druga półkula jest gładka, średnica. 75 cm • Piłka jeżyk, 4 szt., Do masażu, rehabilitacji, terapii rąk i stóp. Poprzez liczne wypustki doskonale stymulują mięśnie, pobudzają strefy refleksogenne oraz poprawiają krążenie krwi., średnica 20 cm
SALA SENSORYCZNA | 204 | A15 | Materac gimnastyczny. Złożonyz 3 części.Wykonany z wytrzymałej pianki z pokryciem z trwałej, zmywalnej tkaniny wolnej od ftalanów, tolerancja +5%. Wymiary minimalne: • wym. 180 x 60 x 5 cm • wyrób medyczny - klasa I
SALA SENSORYCZNA | 204 | A16 | Piankowy zestaw - min 11 elementów 1 elementów o zróżnicowanych kształtach i wymiarach – idealne do budowy torów przeszkód, ramp, tuneli i stref aktywności. Wykonanie z pianki o podwyższonej gęstości zapewniające sprężystość i bezpieczeństwo podczas ćwiczeń. Możliwość konfiguracji - łączenia elementów. Proponawne wymairy i elementy zestawu, mymiary minimalne: Łuk: 100 × 50 × 50 cm Fala: 100 × 50 × 50 cm Klin: 100 × 50 × 50 cm Schody: 100 × 50 × 50 cm 4 x Materac: 100 × 100 × 7 cm Tunel: 50 × 50 cm Walec: 50 × 38 cm Kostka: 50 × 50 cm
SALA ZAJĘĆ INDYW. | 205 | A17 | Sensoryczna tablica manipulacyjna, wyposażona w ruchome elementy umożliwiające dzieciom przesuwanie, przekręcanie, naciskanie, wiązanie, otwieranie i zamykanie; ćwiczące spostrzegawczość, myślenie przyczynowo – skutkowe i rozwijające motorykę małą. Prostokątny panel tablicy ma zaokrąglone rogi. Panel został wykonany z drewna sosnowego.Wymiary minimalne: tablicy: • 40 x 48 cm • gr. 1,5 cm, tolerancja +5%. Przykładowe wyposażenie:• pozytywkę, • przesuwak z figurką samochodu • przesuwak z koralikami • fidget spinner • kontakt z wtyczkami • dzwonek • zegarek z ruchomymi wskazówkami • kamizelkę • pasek na zatrzask • pasek ze sprzączką • guzik • łańcuch do drzwi • panel na figury geometryczne • figury geometryczne • bucik • zasuwka do drzwi • zatrzask do drzwi • telefon
SALA ZAJĘĆ INDYW. | 205 | A18 | siedzisko typu "gruszka" ze względu na kształt) wypełnione granulatem styropianowym, dopasowujące się kształtem do osoby siedzącej, pokryte trwałą tkaniną PCV bez ftalanów, którą łatwo utrzymać w czystości (pokorowiec zdejmwany do prania). Wymiary minimalne:: średnica 60 -90 cm , wysokość 70 -80 cm. Kolory stonowane, tolerancja +5%
SALA ZAJĘĆ INDYW. | 205 | A19 | Miękkie pufki wykonane z tkaniny poliestrowej z nadrukiem. Wypełnienie z pianki. • Wymiary minimalne: śr. 35 cm • wys. 30 cm (tolerancja 5%). Kolorystyka stonowana. Pufy np.. zwierzątka - sarna, ośmiornica, sowa. Siedziska zgodne z normą: PN EN 17191:2021 -12, łatwe w czyszczeniu, tolerancja +5% | Przykładowa estetyka
SALA ZAJĘĆ INDYW. | 205 | A3 | Krzesło podłogowe (tzn. takie, w którym siedzisko znajduje się bezpośrednio na podłodze) z oparciem, pozwalające na zdrowszą pozycję opiekunki w czasie zabaw z dziećmi na podłodze, optymalnie z możliwością regulacji oparcia, co zapewnia właściwe wsparcie dla kręgosłupa, materiał: poliester, rama wykonana z metalowej rurki, siedzisko z pianki. materiał wierzchni zdejmowalny do prania. Wymiary minimalne: szerokość 38-45 cm x głębokośc 38- 45 cm, wysokośc oparcia ok. 46 -50 cm.
POKÓJ SOCJALNY/NAUCZYCIELSKI | 207 | A20 | Tablica suchościeralna magnetyczna, biała. Wymiary minimalne: 100x150 cm, tolerancja +5%
POKÓJ SOCJALNY/NAUCZYCIELSKI | 207 | A21 | Wieszak ścienny na ubrania, Wymiary minimalne wysokość 3 cm: min. 6 sztuk (osobnych) Dopasowany kolorystycznie do wnętrza
DYREKCJA | 210 | A24 | Tablica modułowa perforowana z płyty pilśniowej lakierowanej lub sklejki, komplet 2 sztuki Wymiary minimalne: 56x56 cm (tolerancja 10%), w zestawie zestaw montażowy oraz akcesoria: 3 szt. metalowych ażurowych, białych koszy do przechowywania (na art. biurowe) Półka biała stalowa: Wymiary minimalne: Szerokość: 28 cm, Głębokość: 9 cm, Wysokość: 3 cm Stalowy, biały pojemnik Spinacze białe, metalowe 6 szt
SEKRETARIAT | 211 | A24 | Tablica modułowa perforowana z płyty pilśniowej lakierowanej lub sklejki, komplet 2 sztuki. Wymiary minimalne:56x56 cm (tolerancja 10%), w zestawie zestaw montażowy oraz akcesoria: 3 szt. metalowych ażurowych, białych koszy do przechowywania (na art. biurowe) Półka biała stalowa: Wymiary minimalne: Szerokość: 28 cm, Głębokość: 9 cm, Wysokość: 3 cm Stalowy, biały pojemnik Spinacze białe, metalowe 6 szt
GABINET PSYCHOLOGA | 213 | A23 | Hamak typu kokon mocowany do stropu. Wymiary minimalne: śr. 70 cm • wys. 140 cm • maks. obciążenie 80 kg. Kolor stonowany szary lub pastelowy zielony
GABINET PSYCHOLOGA | 213 | A20 | Tablica suchościeralna magnetyczna. Wymiary minimalne: 100x150
GABINET LOGOPEDY | 214 | A22 | Lustro wiszące w poziomie stolikiem dla dzieci, wymiary minimalne: 160x70 cm, tolerancja 10% w ramie drewnianej lub kolorowej
POMIESZCZENIE DLA PRACOWNIKÓW OBSŁUGI | 216 | A21 | Wieszak ścienny na ubrania. Wymiary minimalne: min. 6 sztuk. Dopasowany kolorystycznie do wnętrzaWieszak ścienny na ubrania, Wymiary minimalne wysokość 3 cm: min. 6 sztuk (osobnych) Dopasowany kolorystycznie do wnętrza, tolerancja +5%
SALA PRZEDSZKOLNA 2 | 304 | A5 | Parawany wykorzystywane w celu dekorowania pomieszczeń i dzielenia przestrzeni - wykonane jako stelaż z płyty wiórowej / MDF w kolorze w tonacji jasnego drewna (brzoza, klon, buk), z rozciągniętą pomiędzy elementami stelażu tkaniną w jednolitym, stonowanym kolorze np. szałwiowy, musztardowy. Wymiary minimalne: szerokość 90-95 cm x głębokość 35- 40 cm x wysokość 75-80 cm, tolerancja +5%
SALA PRZEDSZKOLNA 2 | 304 | A7 | Absorbery akustyczne. Wymiary minimalne: Podwieszany panel akustyczny Ø100 cm lub Ø80 cm, gr. 40 mm, z wełny szklanej z welonem, pokryte poliamidowym flockiem, klasa A2-s1,d0, pochłanianie dźwięku kl. C: α=0,6, nieemisyjny, bezzapachowy, antystatyczny, miks kolorów 2 neutralne i 2 ze stonowanym akcentem kolorystycznym dopasowanym do danej sali a. a lniany, naturalny/ kawowy,b : jasny ciepły szary/piaskowy c: terakotowy, d: łososiowy | Dopuszcza się panele o innych parametrach i konfuguracji pod warunkiem spełnienia podstawowych wymogów bezpieczeństwa i higieny oraz poprawy warunków akustycznych w sposób nie gorszy niż w zaproponowanym rozwiązaniu. Kolory do akceptacji Zamawiającego. Aranżacjawg rysunku wnęrtrzn PW.A-w.2 Typowy oddział przedszkolny - rzut sufitów
SALA PRZEDSZKOLNA 2 | 304 | A20 | Tablica suchościeralna magnetyczna, biała. Wymiary minimalne: 100x150 cm, tolerancja +5%
SALA PRZEDSZKOLNA 3 | 307 | A4 | Dywan. Wymiary minimalne: Ø 300 cm lub 230x300 cm , wys. Runa 6 mm - tolerancja 10% kolor jasnoszary/beżowy, atest trudno palność Cfl-S1 oraz higieniczny. | Dopuszcza się zmianę proporcji i kształtu dywanu pod warunkiem zachowania identycznej powierzchni (±10%) i dopasowania do wnętrza
SALA PRZEDSZKOLNA 3 | 307 | A5 | Parawany wykorzystywane w celu dekorowania pomieszczeń i dzielenia przestrzeni - wykonane jako stelaż z płyty wiórowej / MDF w kolorze w tonacji jasnego drewna (brzoza, klon, buk), z rozciągniętą pomiędzy elementami stelażu tkaniną w jednolitym, stonowanym kolorze np. szałwiowy, musztardowy. Wymiary minimalne: szerokość 90-95 cm x głębokość 35- 40 cm x wysokość 75-80 cm, tolerancja +5%
SALA PRZEDSZKOLNA 3 | 307 | A7 | Absorbery akustyczne. Wymiary minimalne: Podwieszany panel akustyczny Ø100 cm lub Ø80 cm, gr. 40 mm, z wełny szklanej z welonem, pokryte poliamidowym flockiem, klasa A2-s1,d0, pochłanianie dźwięku kl. C: α=0,6, nieemisyjny, bezzapachowy, antystatyczny, miks kolorów 2 neutralne i 2 ze stonowanym akcentem kolorystycznym dopasowanym do danej sali a. a lniany, naturalny/ kawowy,b : jasny ciepły szary/piaskowy c: musztardowy, d: pomarańczowy | Dopuszcza się panele o innych parametrach i konfuguracji pod warunkiem spełnienia podstawowych wymogów bezpieczeństwa i higieny oraz poprawy warunków akustycznych w sposób nie gorszy niż w zaproponowanym rozwiązaniu. Kolory do akceptacji Zamawiającego. Aranżacjawg rysunku wnęrtrzn PW.A-w.2 Typowy oddział przedszkolny - rzut sufitów
SALA PRZEDSZKOLNA 3 | 307 | A20 | Tablica suchościeralna magnetyczna, biała. Wymiary minimalne: 100x150 cm
SALA PRZEDSZKOLNA 4 | 311 | A4 | Dywan Ø 300 cm lub 230x300 cm , wys. Runa 6 mm - tolerancja 10% kolor jasnoszary/beżowy, atest trudno palność Cfl-S1 oraz higieniczny. | Dopuszcza się zmianę proporcji i kształtu dywanu pod warunkiem zachowania identycznej powierzchni (±10%) i dopasowania do wnętrza
SALA PRZEDSZKOLNA 4 | 311 | A5 | Parawany wykorzystywane w celu dekorowania pomieszczeń i dzielenia przestrzeni - wykonane jako stelaż z płyty wiórowej / MDF w kolorze w tonacji jasnego drewna (brzoza,klon, buk), z rozciągniętą pomiędzy elementami stelażu tkaniną w jednolitym, stonowanym kolorze np. szałwiowy, musztardowy. Wymiary minimalne: szerokość 90-95 cm x głębokość 35- 40 cm x wysokość 75-80 cm, tolerancja +5%
SALA PRZEDSZKOLNA 4 | 311 | A7 | Absorbery akustyczne. Wymiary minimalne: Podwieszany panel akustyczny Ø100 cm lub Ø80 cm, gr. 40 mm, z wełny szklanej z welonem, pokryte poliamidowym flockiem, klasa A2-s1,d0, pochłanianie dźwięku kl. C: α=0,6, nieemisyjny, bezzapachowy, antystatyczny, miks kolorów 2 neutralne i 2 ze stonowanym akcentem kolorystycznym dopasowanym do danej sali a. a lniany, naturalny/ kawowy,b : jasny ciepły szary/piaskowy c: szałwiowy, d: zielony | Dopuszcza się panele o innych parametrach i konfuguracji pod warunkiem spełnienia podstawowych wymogów bezpieczeństwa i higieny oraz poprawy warunków akustycznych w sposób nie gorszy niż w zaproponowanym rozwiązaniu. Kolory do akceptacji Zamawiającego. Aranżacjawg rysunku wnęrtrzn PW.A-w.2 Typowy oddział przedszkolny - rzut sufitów
SALA PRZEDSZKOLNA 4 | 311 | A20 | Tablica suchościeralna magnetyczna, biała. Wymiary minimalne: 100x150 cm, tolerancja +5%
SALA PRZEDSZKOLNA 5 | 316 | A4 | Dywan. Wymiary minimalne: Ø 300 cm lub 230x300 cm , wys. Runa 6 mm - tolerancja 10% kolor jasnoszary/beżowy, atest trudno palność Cfl-S1 oraz higieniczny. | Dopuszcza się zmianę proporcji i kształtu dywanu pod warunkiem zachowania identycznej powierzchni (±10%) i dopasowania do wnętrza
SALA PRZEDSZKOLNA 5 | 316 | A5 | Parawan wykorzystywane w celu dekorowania pomieszczeń i dzielenia przestrzeni - wykonane jako stelaż z płyty wiórowej / MDF w kolorze w tonacji jasnego drewna (brzoza, klon, buk), z rozciągniętą pomiędzy elementami stelażu tkaniną w jednolitym, stonowanym kolorze np. szałwiowy, musztardowy. Wymiary minimalne: szerokość 90-95 cm x głębokość 35- 40 cm x wysokość 75-80 cm, tolerancja +5%
SALA PRZEDSZKOLNA 5 | 316 | A6 | Zestaw tablic manipulacyjnych/edukacyjnych wykonanych z naturalnych materiałów utrzymanych w tonacji jasnego drewna (klon, buk, brzoza) połączonego z pastelowymi kolorami zawierających elementy typu: labirynt z magnesem, spirala obrotowa, zabawki o różnej tematyce do przesuwania (min. 12 elementów), chwytak "Ping Pong”, pryzmaty w 4 kolorach, przesuwane zabawki, łańcuchy napinające, magnetyczne kulki, torebki o różnych fakturach, klepsydra z błyszczącymi drobinkami, rura wciągająca kurz z magnesami, obrotowe kółka etc. Dopuszcza się inne zestawy zapewniające równoważną funkcję edukacyjną. Wymiary minimalne: należy założyć łącznie ok. 140 cm bieżących tablic wysokich na ok. 70 cm (tolerancja ±20%) | Uwaga - dopuszcza się zmianę lub korektę ilościową i jakościową elementów tablic na posiadające inną funkcjonalność pod warunkiem spełnienia celów edukacyjnych jakie zostały założone w programie przedszkola.
SALA PRZEDSZKOLNA 5 | 316 | A7 | Absorbery akustyczne. Wymiary minimalne: Podwieszany panel akustyczny Ø100 cm lub Ø80 cm, gr. 40 mm, z wełny szklanej z welonem, pokryte poliamidowym flockiem, klasa A2-s1,d0, pochłanianie dźwięku kl. C: α=0,6, nieemisyjny, bezzapachowy, antystatyczny, miks kolorów 2 neutralne i 2 ze stonowanym akcentem kolorystycznym dopasowanym do danej sali a. a lniany, naturalny/ kawowy,b : jasny ciepły szary/piaskowy c: błękitny, d: turkusowy | Dopuszcza się panele o innych parametrach i konfuguracji pod warunkiem spełnienia podstawowych wymogów bezpieczeństwa i higieny oraz poprawy warunków akustycznych w sposób nie gorszy niż w zaproponowanym rozwiązaniu. Kolory do akceptacji Zamawiającego. Aranżacjawg rysunku wnęrtrzn PW.A-w.2 Typowy oddział przedszkolny - rzut sufitów
SALA PRZEDSZKOLNA 5 | 316 | A20 | Tablica suchościeralna magnetyczna, biała. Wymiary minimalne: 100x150 cm, tolerancja +5%
JADALNIA | 108 | L1 | Ozdobne lampy - kule z tworzywa szucznego. Wymiary minimalne: wiszące średnica 40 cm | Wg projektu wnętrz . Dopuszcza się rozwiązanie zamienne, o niegorszym efekcie artystycznym - do akceptacji Zamawiającego
JADALNIA | 108 | L2 | Ozdobne lampy - kule z tworzywa szucznego. Wymiary minimalne: wiszące średnica 60 cm | Wg projektu wnętrz . Dopuszcza się rozwiązanie zamienne, o niegorszym efekcie artystycznym - do akceptacji Zamawiającego
JADALNIA | 108 | L3 | Ozdobne lampy - kule z tworzywa szucznego. Wymiary minimalne: wiszące średnica 80 cm | Wg projektu wnętrz . Dopuszcza się rozwiązanie zamienne, o niegorszym efekcie artystycznym - do akceptacji Zamawiającego
SALA PRZEDSZKOLNA 1 | 201 | R | Rolety wewnętrzne w kasetach aluminiowych, z prowadnicami aluminiowymi, przyklejanymi, w kolorze białym zbliżonym do RAL 9003. Sterowane manualnie. Trudnozapalne z atestem higienicznym. Tkanina w kolorystyce neutralnej szarobeżowej, gramatura min 230 g/m2, grubość materiału min. 0,30 mm, trwałość koloru >5. Wymiary minimalne: Okno180x175 cm. Okno 240x175 cm | Proponowany kolor rolety - do zatwierdzenia przez Zamawiającego.
SALA SENSORYCZNA | 204 | R | Rolety wewnętrzne w kasetach aluminiowych, z prowadnicami aluminiowymi, przyklejanymi, w kolorze białym zbliżonym do RAL 9003. Sterowane manualnie. Trudnozapalne z atestem higienicznym. Tkanina w kolorystyce neutralnej szarobeżowej, gramatura min 230 g/m2, grubość materiału min. 0,30 mm, trwałość koloru >5 Wymiary minimalne: Okno 240x175 cm | Proponowany kolor rolety - do zatwierdzenia przez Zamawiającego.
SALA ZAJĘĆ INDYW. | 205 | R | Rolety wewnętrzne w kasetach aluminiowych, z prowadnicami aluminiowymi, przyklejanymi, w kolorze białym zbliżonym do RAL 9003. Sterowane manualnie. Trudnozapalne z atestem higienicznym. Tkanina w kolorystyce neutralnej szarobeżowej, gramatura min 230 g/m2, grubość materiału min. 0,30 mm, trwałość koloru >5 Wymiary minimalne: Okno 240x175 cm | Proponowany kolor rolety - do zatwierdzenia przez Zamawiającego.
INTENDENT | 206 | R | Rolety wewnętrzne w kasetach aluminiowych, z prowadnicami aluminiowymi, przyklejanymi, w kolorze białym zbliżonym do RAL 9003. Sterowane manualnie. Trudnozapalne z atestem higienicznym. Tkanina w kolorystyce neutralnej szarobeżowej, gramatura min 230 g/m2, grubość materiału min. 0,30 mm, trwałość koloru >5 Wymiary minimalne: Okno 240x175 cm | Proponowany kolor rolety - do zatwierdzenia przez Zamawiającego.
POKÓJ SOCJALNY/NAUCZYCIELSKI | 207 | R | Rolety wewnętrzne w kasetach aluminiowych, z prowadnicami aluminiowymi, przyklejanymi, w kolorze białym zbliżonym do RAL 9003. Sterowane manualnie. Trudnozapalne z atestem higienicznym. Tkanina w kolorystyce neutralnej szarobeżowej, gramatura min 230 g/m2, grubość materiału min. 0,30 mm, trwałość koloru >5 Wymiary minimalne: Okno180x175 cm. Okno 240x175 cm x2 Okno 50x175 cm Okno 120x175 cm | Proponowany kolor rolety - do zatwierdzenia przez Zamawiającego.
DYREKCJA | 210 | R | Rolety wewnętrzne w kasetach aluminiowych, z prowadnicami aluminiowymi, przyklejanymi, w kolorze białym zbliżonym do RAL 9003. Sterowane manualnie. Trudnozapalne z atestem higienicznym. Tkanina w kolorystyce neutralnej szarobeżowej, gramatura min 230 g/m2, grubość materiału min. 0,30 mm, trwałość koloru >5 Wymiary minimalne: Okno180x175 cm. Okno 120x175 cm | Proponowany kolor rolety - do zatwierdzenia przez Zamawiającego.
SEKRETARIAT | 211 | R | Rolety wewnętrzne w kasetach aluminiowych, z prowadnicami aluminiowymi, przyklejanymi, w kolorze białym zbliżonym do RAL 9003. Sterowane manualnie. Trudnozapalne z atestem higienicznym. Tkanina w kolorystyce neutralnej szarobeżowej, gramatura min 230 g/m2, grubość materiału min. 0,30 mm, trwałość koloru >5 Wymiary minimalne: Okno 240x175 cm | Proponowany kolor rolety - do zatwierdzenia przez Zamawiającego.
GABINET PSYCHOLOGA | 213 | R | Rolety wewnętrzne w kasetach aluminiowych, z prowadnicami aluminiowymi, przyklejanymi, w kolorze białym zbliżonym do RAL 9003. Sterowane manualnie. Trudnozapalne z atestem higienicznym. Tkanina w kolorystyce neutralnej szarobeżowej, gramatura min 230 g/m2, grubość materiału min. 0,30 mm, trwałość koloru >5 Wymiary minimalne: Okno 240x175 cm | Proponowany kolor rolety - do zatwierdzenia przez Zamawiającego.
GABINET LOGOPEDY | 214 | R | Rolety wewnętrzne w kasetach aluminiowych, z prowadnicami aluminiowymi, przyklejanymi, w kolorze białym zbliżonym do RAL 9003. Sterowane manualnie. Trudnozapalne z atestem higienicznym. Tkanina w kolorystyce neutralnej szarobeżowej, gramatura min 230 g/m2, grubość materiału min. 0,30 mm, trwałość koloru >5 Wymiary minimalne: Okno 240x175 cm | Proponowany kolor rolety - do zatwierdzenia przez Zamawiającego.
SALA PRZEDSZKOLNA 2 | 304 | R | Rolety wewnętrzne w kasetach aluminiowych, z prowadnicami aluminiowymi, przyklejanymi, w kolorze białym zbliżonym do RAL 9003. Sterowane manualnie. Trudnozapalne z atestem higienicznym. Tkanina w kolorystyce neutralnej szarobeżowej, gramatura min 230 g/m2, grubość materiału min. 0,30 mm, trwałość koloru >5 Wymiary minimalne: Okno180x175 cm. Okno 240x175 cm | Proponowany kolor rolety - do zatwierdzenia przez Zamawiającego.
SALA PRZEDSZKOLNA 3 | 307 | R | Rolety wewnętrzne w kasetach aluminiowych, z prowadnicami aluminiowymi, przyklejanymi, w kolorze białym zbliżonym do RAL 9003. Sterowane manualnie. Trudnozapalne z atestem higienicznym. Tkanina w kolorystyce neutralnej szarobeżowej, gramatura min 230 g/m2, grubość materiału min. 0,30 mm, trwałość koloru >5 Wymiary minimalne: Okno 240x175 cm x 3 | Proponowany kolor rolety - do zatwierdzenia przez Zamawiającego.
SALA PRZEDSZKOLNA 4 | 311 | R | Rolety wewnętrzne w kasetach aluminiowych, z prowadnicami aluminiowymi, przyklejanymi, w kolorze białym zbliżonym do RAL 9003. Sterowane manualnie. Trudnozapalne z atestem higienicznym. Tkanina w kolorystyce neutralnej szarobeżowej, gramatura min 230 g/m2, grubość materiału min. 0,30 mm, trwałość koloru >5 Okno180x175 cm. Okno 240x175 cm x2 Okno 120x175 cm x2 | Proponowany kolor rolety - do zatwierdzenia przez Zamawiającego.
SALA PRZEDSZKOLNA 5 | 316 | R | Rolety wewnętrzne w kasetach aluminiowych, z prowadnicami aluminiowymi, przyklejanymi, w kolorze białym zbliżonym do RAL 9003. Sterowane manualnie. Trudnozapalne z atestem higienicznym. Tkanina w kolorystyce neutralnej szarobeżowej, gramatura min 230 g/m2, grubość materiału min. 0,30 mm, trwałość koloru >5 Wymiary minimalne: Okno 240x175 cm x3 | Proponowany kolor rolety - do zatwierdzenia przez Zamawiającego.
SZATNIA | 104 | W10 | Tablica korkowa w drewnianej ramie. Wymiary minimalne: dług. 200 x wys. 120 cm (tolerancja ±10%). Dopuszcza się inne wymiary i inną liczbę tablic pod warunkiem nie zmniejszania łącznej powierzchni tablic. | Uwaga, przed zamówieniem należy sprawdzić wymiar po dokonaniu pomiaru na budowie, po ustawieniu szafek szatniowych.
SALA PRZEDSZKOLNA 1 | 201 | W14 | Poduszki - siedziska wykonane z trwałej tkaniny PCV lub bawełnianej/poliester wypełnionej wkładką piankową, należy przewidzieć możliwość składowania np. w specjalnym stojaku lub zawieszania, z możliwością prania. Wymiary: średnica w zakresie 32-35 cm, tolerancja +5%. Kolorystyka dopasowana do krzeszełek np. oliwkowy, muszardowy, terakotowy, khaki, ciepły szary. turkusowy. | Możliwość zastosowania materiałów równoważnych, łatwych do czyszczenia.
SALA PRZEDSZKOLNA 1 | 201 | Z4 | Z5 Kącik kuchnia/ sklepikiem/bistro. W zestawie akcesoria: m.in. skaner, kran, ekspres do kawy, zlew/kasa, grill/piec/pas kasowy, piekarnik/lodówka. Wymiary minimalne: • wym. 106 x 40 x 106 cm • wys. blatu 60 cm • wym. 106 x 40 x 106 cm
SALA PRZEDSZKOLNA 2 | 304 | Z5 | Kącik zabaw w kształcie statku wyposażony w bulaje, ruchome koła zębate, w środku kryje się siedzisko. Kącik wykonany z lakierowanej sklejki o wymiarach miniamalnych o gr. 18 mm, wyposażony w piankowe materace pokryte trwałą tkaniną bez ftalanów, łatwą do utrzymania w czystości. Kącik nie ma podłogi. •Wymiary minimalne: wym. 80 x 168 x 66 cm • wys. masztu 130 cm • wym. wewn. 98,9 x 76,4 cm. Tolerancja wymiarów 15 % Produkt ekologiczny, malowany wodnym lakierem akrylowym. Nie wydziela drażniących i szkodliwych oparów. Dopuszcza się rozwiązanie zamienne np. kącik ambulans, kącik straż pożarna o nie gorszym standardzie wykonania oraz nie mniejszej liczbie elementów interaktywnych
SALA PRZEDSZKOLNA 3 | 307 | Z6 | Kącik tematyczny - warsztat budowniczego • 38 drewnianych i plastikowych elem. • Wymiary minimalne: 55 x 28 x 81 cm, tolerancja wymiarów 15 %
SALA PRZEDSZKOLNA 4 | 311 | Z7 | Kąciki tematyczne ze stosownymi certyfikatami: Z4 Warsztat dla młodych majsterkowiczów. Zawiera zestaw narzędzi i śrubek. Tolerancja wymiarów 15 %. Wymiary minimalne: • wys. blatu 47 cm • 69 akcesoriów o wym. od 2,1 x 1,2 cm do 19 x 8,5 cm • wym. 59,50 x 30 x 79,50 cm
SALA PRZEDSZKOLNA 5 | 316 | Z8 | Kącik tematyczny - gabinet lekarski, wyposażony w komplet lekarskich akcesoriów: stetoskop, aparat do mierzenia ciśnienia, młotek neurologiczny, termometr, klisza rentgenowska, strzykawki do zastrzyków, tabletki, opakowania na tabletki, kasetka na tabletki. Podczas zabawy dzieci mają okazję zrozumieć na czym polega praca lekarza oraz zapoznać się i oswoić z lekarskimi akcesoriami. • Wymiary minimalne: wys. blatu 32 cm / 55 cm • akcesoria (z wyjątkiem kosza) wykonane z drewna • miernik, monitor i tablica do badania wzroku trwale połączone z kącikiem • wym. 90 x 94 x 110 cm. Tolerancja wymiarów 15 %
SALA PRZEDSZKOLNA 5 | 316 | Z3 | Zestaw 10 kompletów puzzli tekturowych (minimalna ilość: 20- 80 elementów) Zestaw 10 różnych kompletów układanek: sortery kształtów, domina, memmory itp. Powyższe zabawki zróżnicowane wiekowo dla przedziału 3-6 lat
SALA PRZEDSZKOLNA 2 | 304 | W14 | Poduszki - siedziska wykonane z trwałej tkaniny PCV lub bawełnianej/poliester wypełnionej wkładką piankową, należy przewidzieć możliwość składowania np. w specjalnym stojaku lub zawieszania, z możliwością prania. Wymiary minimalne: średnica w zakresie 32-35 cm. Kolorystyka dopasowana do krzeszełek np. oliwkowy, muszardowy, terakotowy, khaki, ciepły szary. turkusowy, tolerancja +5%. | Możliwość zastosowania materiałów równoważnych, łatwych do czyszczenia.
SALA PRZEDSZKOLNA 3 | 307 | W14 | Poduszki - siedziska wykonane z trwałej tkaniny PCV lub bawełnianej/poliester wypełnionej wkładką piankową, należy przewidzieć możliwość składowania np. w specjalnym stojaku lub zawieszania, z możliwością prania. Wymiary minimalne: średnica w zakresie 32-35 cm. Kolorystyka dopasowana do krzeszełek np. oliwkowy, muszardowy, terakotowy, khaki, ciepły szary. turkusowy, tolerancja +5%. | Możliwość zastosowania materiałów równoważnych, łatwych do czyszczenia.
SALA PRZEDSZKOLNA 4 | 311 | W14 | Poduszki - siedziska wykonane z trwałej tkaniny PCV lub bawełnianej/poliester wypełnionej wkładką piankową, należy przewidzieć możliwość składowania np. w specjalnym stojaku lub zawieszania, z możliwością prania. Wymiary minimalne: średnica w zakresie 32-35 cm. Kolorystyka dopasowana do krzeszełek np. oliwkowy, muszardowy, terakotowy, khaki, ciepły szary. turkusowy, tolerancja +5%. | Możliwość zastosowania materiałów równoważnych, łatwych do czyszczenia.
SALA PRZEDSZKOLNA 5 | 316 | W14 | Poduszki - siedziska wykonane z trwałej tkaniny PCV lub bawełnianej/poliester wypełnionej wkładką piankową, należy przewidzieć możliwość składowania np. w specjalnym stojaku lub zawieszania, z możliwością prania. Wymiary minimalne: średnica w zakresie 32-35 cm. Kolorystyka dopasowana do krzeszełek np. oliwkowy, muszardowy, terakotowy, khaki, ciepły szary. turkusowy, tolerancja +5%. | Możliwość zastosowania materiałów równoważnych, łatwych do czyszczenia.
KORYTARZ | 317 |  | Zestaw ramek w ramie drewnianej, szkło na froncie. Produkt trudnozapalny. Wymiary minimalne: 50x70, tolerancja +5%.