## Arkusz1
Formularz asortymentowo-cenowy Załącznik nr 2
| przedmiot zamówienia | Cena netto za 1000 litrów zamieszczona na stronie internetowej producenta …..................... z dnia ……... | VAT | Cena brutto za 1000 litrów | Oferowany | Kwota upustu za 1000 litrów | Cena brutto za 1000 litrów z upustem | Wielkość zamówienia w tys. litrów | Cena oferty
Upust
|  | PLN | % | PLN | % | PLN | PLN |  | PLN
| 1 | 2 | 3 | 4 | 5 | 6 | 7 | 8 | 9
|  |  |  | 2+(2x3/100) |  | 4 x 5/100 | 4-6 |  | 7 x 8
| olej opałowy lekki wg PN-C- 96024 | 0 | 0 | 0 | 0 | 0 | 0 | 230000 | 0
1. Wymagane parametry oleju opałowego lekkiego (standardy jakościowe):
· wartości opałowa min 42,6 MJ/kg,
· gęstość w temp. 15ºC max 860 kg/m³,
· lepkość kinetyczna w temperaturze 20ºC max 6,00 mm²/s,
· zawartość siarki max 0,10 % (m/m),
· pozostałość po spopieleniu max 0,01%(m/m),
· zawartość wody max 200 mg/kg,
· całkowita zawartość zanieczyszczeń nie większa niż 24 mg/kg,
· temperatura płynięcia max -20ºC, temperatura
· temperatura zapłonu min. 61°C.
· barwa (wizualna) czerwona
Olej opałowy lekki musi spełniać wszystkie wymagania określone w aktualnych na dzień dostawy obowiązujących przepisach i normach w szczególności PN-C-96024.
Najmniejsza ilość zamawianego paliwa to 12 000,00 l, a największa 20 000,00 l
Za datę kalkulacji należy przyjąć dzień 2026