## Cz. DROGOWO-TOROWA
Utwardzenie powierzchni gruntu na terenie Zakładu Realizacji Przewozów R4 „Żoliborz”
L.p. | Podstawa | Opis robót | Jednostka | Obmiar | Cena jedn. | Wartość
1 | 2 | 3 | 4 | 5 | 6 | 7
BRANŻA DROGOWA
ROBOTY PRZYGOTOWAWCZE
| D.01.01.01 | Odtworzenie (wyznaczenie) trasy i punktów wysokościowych
1 | D.01.01.01 | Odtworzenie (wyznaczenie) trasy i punktów wysokościowych | km | 0.27 |  | 0
| D-01.02.01b | Ochrona istniejących drzew w okresie budowy
2 | D-01.02.01b | Zabezpieczenie drzew na okres wykonywania robót ziemnych | szt. | 5 |  | 0
RAZEM ROBOTY PRZYGOTOWAWCZE | [5 empty] | 0
| D-01.02.04 | ROBOTY ROZBIÓRKOWE
| D-01.02.04 | Roboty rozbiórkowe
3 | D-01.02.04 | Rozbiórka nawierzchni z płyt betonowych 50x50x7 cm | m2 | 274 |  | 0
4 | D-01.02.04 | Ręczna rozbiórka podbudowy z kruszywa stabilizowanego mechanicznie grubości do 15 cm | m3 | 41.1 |  | 0
5 | D-01.02.04 | Rozbiórka obrzeży o wym. 8x30 cm wraz z ławą betonową | m | 274 |  | 0
6 | D-01.02.04 | Rozbiórka krawężników betonowych 20x30 cm na podsypce cementowo-piaskowej wraz z ławą betonową | m | 274 |  | 0
7 | D-01.02.04 | Wywiezienie gruzu z terenu rozbiórki wraz z utylizacją | m3 | 83.3 |  | 0
RAZEM ROBOTY ROZBIÓRKOWE | [5 empty] | 0
| D-02.01.01 | ROBOTY ZIEMNE
| D-02.01.01 | Wykonanie wykopów w gruntach nieskalistych
8 | D-02.01.01 | Wykonanie wykopów w gruntach nieskalistych wraz z zagęszczeniem koryta | m3 | 456.5 |  | 0
9 | wycena indywidualna | Usunięcie karp | szt. | 2 |  | 0
RAZEM ROBOTY ZIEMNE | [5 empty] | 0
PODBUDOWY
| D-05.01.01 | Warstwa separacyjna z geowłókniny
10 | D-05.01.01 | Warstwa separacyjna z geowłókniny | m2 | 2515.8 |  | 0
| D-05.01.01 | Podbudowa z mieszanki niezwiązanej z kruszywem 12/31,5 mm
11 | D-05.01.01 | Warstwa podbudowy z mieszanki niezwiązanej z kruszywem 12/31,5 mm gr. 15 cm | m2 | 1130.8 |  | 0
| D-05.01.01 | Podbudowa z tłucznia kamienniego 31,5/63 mm
12 | D-05.01.01 | Warstwa podbudowy z mieszanki niezwiązanej z kruszywem 31,5/63 mm gr. 20 cm | m2 | 1130.8 |  | 0
RAZEM PODBUDOWY | [5 empty] | 0
NAWIERZCHNIE
Nawierzchnia z ekokraty
13 | D-05.01.01 | Nawierzchnia z ekokraty PE/PP o gr. 4 cm z wypełnieniem żwirem 8/16 mm na podsypce piaskowej o gr. 2 cm | m2 | 1130.8 |  | 0
Roboty brukarskie
14 | D-08.01.01 | Ułożenie krawężnika betonowego 20x30 cm na ławie z bet. klasy C12/15 | m | 274 |  | 0
15 | D-08.01.01 | Uszczelnienie masą asfaltową zalewową przy krawężnikach 20x30 cm | m | 274 |  | 0
16 | D-08.01.01 | Ułożenie krawężnika betonowego 15x30 cm na ławie z bet. klasy C12/15 | m | 263 |  | 0
17 | D-08.03.01 | Ułożenie obrzeża betonowego 8x30 cm na ławie z bet. klasy C12/15 | m | 35.5 |  | 0
18 | wycena indywidualna | Regulacja studni | szt. | 6 |  | 0
RAZEM NAWIERZCHNIE | [5 empty] | 0
| D-09.01.01 | ZIELEŃ PRZYDROŻNA
| D-09.01.01 | Zakładanie trawników
19 | D-09.01.01 | Wykonanie trawników | m2 | 316 |  | 0
RAZEM ZIELEŃ PRZYDROŻNA | [5 empty] | 0
RAZEM BRANŻA DROGOWA | [5 empty] | 0
INNE ROBOTY
Koszty ogólne budowy
20 | wycena indywidualna | Koszty związane z zarządzaniem robotami/pracami oraz koordynacją (w tym opłaty administracyjne), utrzymaniem m.in. zaplecza socjalnego i świadczeniami na rzecz pracowników, utrzymaniem terenu i zaplecza prowadzonych robót/prac, ochroną i zabezpieczeniem terenu robót/prac, oznakowaniem na czas robót itp. | kpl. | 1 |  | 0
Dokumentacja powykonawcza
21 | wycena indywidualna | Opracowanie dokumentacji powykonawczej w tym geodezyjnej inwentaryzacji powykonawczej zgodnie z zapisami OPZ. | kpl. | 1 |  | 0
RAZEM INNE ROBOTY | [5 empty] | 0
CENA RAZEM | [5 empty] | 0