## List1
Załącznik nr 10 do SWZ
Przedmiar robót
NAZWA IWESTYCJI: |  | Remont opaski brzegowej w Gdyni km 83,5-83,9
ADRES INWESTYCJI: |  | Gdynia Bulwar Nadmorski im. Feliksa Nowowiejskiego
INWESTOR: |  | Skarb Państwa - Dyrektor Urzędu Morskiego w Gdyni
ADRES INWESTORA: |  | 81-338 GDYNIA; UL. CHRZANOWSKIEGO 10
BRANŻA |  | budowlana
poz. | podstawa | opis | j.m. | ilość | cena jednostkowa brutto | wartość brutto
1.1 |  | Prace przygotowawcze
1 d.1.1 | ST-00 ST-01 | demontaż ławek na czas prowadzenia prac | kpl. | 1
2 d.1.1 | ST-00 | wykopy oraz przekopy na odkład | m3 | 500
3 d.1.1 | ST-00 | wykonanie roboczej osłony przed zalewaniem z worków wypełnionych piaskiem | kpl. | 1
1.2 |  | Wykonanie płaszcza żelbetowego w dolnej części opaski
4 d.1.2 | ST-00, ST-02 | wykucie bruzd wkonstrukcji żelbetowej szerokości 15cm | m | 372
5 d.1.2 | ST-00, ST-02 | zbrojenie powierzchni łamacza fal | kg | 5540
6 d.1.2 | ST-00,ST-02 | betonowanie łamacza fal | m3 | 100
7 d.1.2 | ST-00, ST-02 | wypełnienie szczelin dylatacyjnych | m | 165
1.3 |  | Wykonanie napraw powierzchniowych ubytków masy betonowej
8 d.1.3 | ST-00, ST-01 | ręczne skucie betonu w miejscach napraw gr. 1 cm | m3 | 2
9 d.1.3 | ST-00, ST-02 | zabezpieczenie zbrojenia i elementów stalowych przed korozją mineralną powłoką antykorozyjną | m2 | 620
10 d.1.3 | ST-00, ST-02 | ręczna reprofilacja (wypełnianie ubytków) powierzchni konstrukcji betonowych zaprawą cementowo-polimerową - warstwa sczepna | m2 | 620
11 d.1.3 | ST-00, ST-02 | ręczna reprofilacja (wypełnianie ubytków) powierzchni konstrukcji betonowych zaprawą cementowo-polimerową, wielkość ubytków 5mm | m3 | 4.03
12 d.1.3 | ST-00, ST-02 | reprofilacja naroży 30x30 mm w konstrucjach żelbetowych | m | 140
13 d.1.3 | ST-00, ST-02 | ręczna reprofilacja (wypełnienie ubytków) powierzchni poziomych konstrukcji żelbetowych zaprawą polimerowo-cementową wielkość ubytków 30mm | m3 | 6
14 d.1.3 | ST-00, ST-02 | ręczna reprofilacja (wypełnienie ubytków) powierzchni poziomych konstrukcji żelbetowych zaprawą polimerowo-cementową, dodatek za każde 10mm ubytku | m3 | 2
1.4 |  | Zabezpieczenie całości muru powłoką mineralną
15 d.1.4 | ST-00, ST-02 | wykonanie powłok ochronnych na powierzchniach betonowych - gruntowanie dwukrotne powierzchni betonowych poziomych i pionowych | m2 | 1350
16 d.1.4 | ST-00, ST-02 | wykonanie powłok ochronnych na powierzchniach betonowych - malowanie dwukrotne powierzchni betonowych poziomych i pionowych | m2 | 1350
1.5 |  | Prace wykończeniowe i porządkowe
17 d.1.5 | ST-00, ST-03 | wymiana wyłazów z klamer stalowych | kg | 300
18 d.1.5 | ST-00 | atest czystości dna po robotach | kpl. | 1
19 d.1.5 |  | naprawa barierki na skrzydełku zamykającym i schodach | kpl. | 1
Razem wartość brutto
Dokument powinien być podpisany kwalifikowanym podpisem elektronicznym, podpisem zaufanym lub podpisem osobistym przez osoby upoważnione do reprezentowania Wykonawcy.