## 1A
SPECYFIKACJA TECHNICZNA PRZEDMIOTU ZAMÓWIENIA
Dostawa dwóch fabrycznie nowych autobusów
WYMAGANE PARAMETRY TECHNICZNE | PARAMETRY TECHNICZNE OFEROWANEGO POJAZDU
Liczba miejsc siedzących min. 29+1+1 z homologacją. | Liczba miejsc siedzących:….........................................
Długość całkowita: min. - 7000 mm. , max -10500mm. | Długość całkowita:…....................................................
Szerokość całkowita: min. - 2 250 mm. | Szerokość całkowita:…................................................
Wysokość: min. - 3000 mm., max. - 4200 mm. | Wysokość:…..............................................................
Rozstaw osi: min. - 3000 mm., max. - 6500 mm | Rozstaw osi: …..........................................................
DMC: min. - 8000 kg. max. - 12000kg | DMC:….......................................................................
Bagażnik w tylnej części pojazdu oraz bagażniki boczne otwierane z zewnątrz z możliwością zabezpieczenia przed kradzieżą bagażu min. - 3,0 m3 | Łączna pojemność bagażników:…..................................
Moc silnika: min. 140 kW. | Moc silnika:…...............................................................
Pojemność skokowa: min. 2 850 cm³. | Pojemność skokowa:…..................................................
Pojemność zbiornika paliwa: min. 150 litrów. | Pojemność zbiornika paliwa: …........................................
*Klimatyzacja sterowana manualnie lub automatycznie | Klimatyzacja sterowana:…...............................................