## Arkusz1
Załącznik nr 2 Kosztorys ofertowy
Naprawa budowli piętrzących na rz. Ciek od Zwierzyńca (5 przepustów z piętrzeniem, 1 zastawka), nr postępowania: W.ROZ.270.3.104.2026, w zakresie dotyczącym: Naprawa budowli piętrzących na rz. Ciek od Zwierzyńca
Dział Lp. | Podstawa wyceny | Rodzaj robót | Jedn. miary | Ilość | koszt jedn. [zł] | Wartość netto [zł] | stawka VAT [%]
1 | 2 | 3 | 4 | 5 | 6 | 7 | 8
Dz. I |  | ROBOTY PRZYGOTOWAWCZE
1 | KNNR-W 10 2508/05 | Ręczne wykoszenie porostów ze skarp rzeki wraz z wygrabieniem i złożeniem w kopki w obrębie budowli na długości 20m w dół i 20m w górę 6 szt. x 40m x 2,5 m x 2 skarpy = 1200m² | m² | 1200 | 0 | 0 | 8
2 | KNNR-W 10 2508/01 | Ręczne wykoszenie porostów z poboczy rzeki pasem 2 m, wraz z wygrabieniem i złożeniem w kopki w obrębie budowli na długości 20m w dół i 20m w górę rzeki; 6 szt. x 40m x 2 m x 2 = 960 m² | m² | 960 | 0 | 0 | 8
Dz. II |  | ROBOTY BUDOWLANE
3 | KNNR-1 0212/02 | Roboty ziemne - odkopanie przyczółka wlotowego przepustu z piętrzeniem - szt. 5 oraz odkopanie rurociągu przepustu w km 2+716, grunt kat. III (5 szt. x6,40 x 1,0 x 1,20)+(5,50 x2,0 x 0,50)=43,9m³ ; przyjęto 44 m³ | m³ | 44 | 0 | 0 | 23
4 | KNR 2-14 1210-01 +analiza własna | Rozbiórka - skucie warstwy skorodowanego beton w przyczółkach wlotowych przepustów z piętrz. szt. 5 oraz rozbiórka kładki na zastawce wraz z wywozem i utylizacją; Ilość robót: elem. bet. murki do mocowania prowadnic: 5 szt PP x [(0,35x0,40x 1,40 x 2) + (0,30x0,40x1,40)] = 2,8 m³ ; skucie wierzchniej warstwy przyczółków i częściowa rozbiórka przyczółka PP w km 2+716 przy remontowanym rurociagu: 5szt. PP x (0,10 x1,40x6,40) + (1,50 x 1,40 x 0,20) = 4,522 m³; kładka: 0,35 x 0,8 x 2,0 = 0,056 m³; łączna objętość el. bet. do rozbiórki: 7,378 m³; przyjęto 7,4 m³; | m³ | 7.4 | 0 | 0 | 23
5 | KNR 4-01 1305/01 +analiza własna | Rozbiórka - wycięcie elementów stalowych skorodowanych zamknięć przepustów z piętrzeniem, wycięcie prowadnic z zastawki i PP - 5 szt. wraz z wywozem i utylizacją; 1Z x 2 + 5PP x 4 = 22 szt. | szt. | 22 | 0 | 0 | 23
6 | KNNR 10 0201-04 | Wykonanie konstrukcji żelbetowej - uzupełnienie ubytków betonu w przyczółkach PP - beton hydrotechniczny C30/37 - 5 szt. PP oraz wykonanie kladki na zastawce; 7,4 m³ | m³ | 7.4 | 0 | 0 | 23
7 | KNNR 10 0205-01 | Zbrojenie konstrukcji betonowych - przyczółek PP w stanowisku górnym - 5 szt. PP oraz kładka zastawki - 1 sz. 5 szt x 80 kg + 1 szt. x 40 kg = 440 kg | kg | 440 | 0 | 0 | 23
8 | KNR BC-02 0218-01 + KNR BC-02 0218-03 | Zabezpieczenie powierzchni betonu polimerowo-cementową powłoką ochronną; 5x(6,4 x 1,7) + (0,4 x 2 + 0,08 x 2) x 2 = 56,32 m², przyjęto 56 m² | m² | 56 | 0 | 0 | 23
9 | KNR 7-20 0601/01 +analiza własna | Montaż prowadnic w przyczółkach wlotowych przepustów z piętrzeniem: 5 szt. x 2 św. x2 = 20 szt. + zastawka - 2 szt.; Ceownik C65 (UPN 65): 22 szt. x 1,80 m = 39,6 m x 7,09 = 280,76 kg ≈ 0,281 t | t | 0.281 | 0 | 0 | 23
10 | KNNR-W 10 2605/08 | Wymiana 2 szt. kręgów φ 1,0m w przepuście z piętrzeniem w km 2+716 | m | 2 | 0 | 0 | 23
11 | KNR 2-01 0502/01 | Ręczne zasypanie wnęk za ścianami budowli z zagęszczeniem gruntu warstwami 15 cm, kat. gr II | m³ | 44 | 0 | 0 | 23
12 | KNR 2-14 1210-01 +analiza własna | Rozbiórka i demontaz pozostałości umocnień dna i skarp wraz z wywozem i utylizacją; 164 m²x0,08m = 13,12 m³, przyjęto 13 m³ | m³ | 13 | 0 | 0 | 23
13 | KNNR-1 0503-03 | Wyrównanie - plantowanie dna i skarp pod umocnienia z płyt "ekokrata", gr. Kat. III | m² | 164 | 0 | 0 | 23
14 | KNNR-W 10 2111/01 | Ułożenie geowłókniny separacyjno-filtracyjnej pod ubezpieczenia dna i skarp | m² | 164 | 0 | 0 | 23
15 | KNR-2-01 0516/04 | Umocnienie dna i skarp ponuru i poszuru budowli płytami ekokrata na podsypce cementowo piaskowej | m² | 164 | 0 | 0 | 23
16 | KNR 2-13 1009/13 +analiza własna | Wykonanie barierki z rur stalowych φ 50 mm na kładce zastawki; 4,20 m + 4x1,50m = 10,20 m | m | 10.2 | 0 | 0 | 23
17 | KNNR 10 1903/01 +analiza własna | Odwodnienie wykopu - pompowanie wody z wykopu w czasie robót dla 6 szt. budowli - przyjęto 60% nakładów | szt. | 6 | 0 | 0 | 23
18 | KNR 2-11 0304/01, 08 | Wykonanie i założenie szandorów z okuciami o grubości po ostruganiu 41mm | m² | 11.1 | 0 | 0 | 23
Wartość prac netto | [5 empty] | 0
VAT 8% | [5 empty] | 0
VAT 23% | [5 empty] | 0
Wartość prac brutto | [5 empty] | 0