## przedmiar
Przedmiar
Naprawa uszkodzeń lewego wału przeciwpowodziowego Zagórskiej Strugi – w km 3+160-6+560 powstałych po zejściu pokrywy lodowej
l.p. | Opis | jedn. | Ilość jedn.
1. Naprawa wału w km 3+160-3+230 - 70mb
1.1 | Wykop rowów i kanałów poj. Łyżki 0,25m3, 0,5m3/mb x 70,0m = 35m3 | m³ | 35
1.2 | Roboty ziemne poprzeczne z przerzutem i wbudowaniem 0,5m3/mbx70,0=35m3 | m³ | 35
2. Naprawa wału w km 3+230-3+265 - 35mb
2.1 | Wykop rowów i kanałów poj. Łyżki 0,25m3, 0,5m3/mb x 35,0m = 17,5m3 | m³ | 17.5
2.2 | Wykonanie opasek faszynowych 3x20cm 35,0m | mb | 35
2.3 | Wykop, transport gruntu do 1km 10,5m3 | m³ | 10.5
2.4 | Transport lądowy materiałów do 1km 16,8t | t | 16.8
2.5 | Roboty na przerzut z wbudowaniem w nasyp 10,5m3 | m³ | 10.5
2.6 | Umocnienie skarp darniowanie na płask bez humusu 35,0m2 | m2 | 35
3. Naprawa wału w km 3+265-3+305 - 40 mb
3.1 | Wykop rowów i kanałów poj. Łyżki 0,25m3, 0,5m3/mb x 40,0m = 20m3 | m³ | 20
3.2 | Roboty ziemne poprzeczne z przerzutem i wbudowaniem 0,5m3/mbx40,0=20m3 | m³ | 20
4. Naprawa wału w km 3+305-3+335 – 30m
4.1 | Wykop rowów i kanałów poj. Łyżki 0,25m3, 0,5m3/mb x 30,0m = 15m3 | m³ | 15
4.2 | Wykonanie opasek faszynowych 3x20cm 30,0m | mb | 30
4.3 | Wykop, transport gruntu do 1km 15,0m3 | m³ | 15
4.4 | Transport lądowy materiałów do 1km 24,0t | t | 24
4.5 | Roboty na przerzut z wbudowaniem w nasyp 15,0m3 | m³ | 15
4.6 | Umocnienie skarp darniowanie na płask bez humusu 30,0m2 | m2 | 30
5. Naprawa wału w km 3+335-3+380 - 45m
5.1 | Wykop rowów i kanałów poj. Łyżki 0,25m3, 0,5m3/mb x 45,0m = 22,5m3 | m³ | 22.5
5.2 | Roboty ziemne poprzeczne z przerzutem i wbudowaniem 0,5m3/mbx45,0=22,5m3 | m³ | 22.5
6. Naprawa wału w km 3+380-3+400 20m
6.1 | Wykop rowów i kanałów poj. Łyżki 0,25m3, 0,5m3/mb x 20,0m = 10m3 | m³ | 10
6.2 | Wykonanie opasek faszynowych 3x20cm 20,0m | mb | 20
6.3 | Wykop, transport gruntu do 1km 20,0m3 | m³ | 20
6.4 | Transport lądowy materiałów do 1km 32,0t | t | 32
6.5 | Roboty na przerzut z wbudowaniem w nasyp 20,0m3 | m³ | 20
6.6 | Umocnienie skarp darniowanie na płask bez humusu 30,0m2 | m2 | 30
7 .Naprawa wału w km 3+400-3+420 – 20mb
7.1 | Wykop rowów i kanałów poj. Łyżki 0,25m3, 0,5m3/mb x 20,0m = 10m3 | m³ | 10
7.2 | Roboty ziemne poprzeczne z przerzutem i wbudowaniem 0,5m3/mbx20,0=10,0m3 | m³ | 10
8. Naprawa wału w km 3+420-3+445 – 25mb
8.1 | Wykop rowów i kanałów poj. Łyżki 0,25m3, 0,5m3/mb x 25,0m = 12,5m3 | m³ | 12.5
8.2 | Wykonanie opasek faszynowych 3x20cm 25,0m | mb | 25
8.3 | Wykop, transport gruntu do 1km 25,0m3 | m³ | 25
8.4 | Transport lądowy materiałów do 1km 40,0t | t | 40
8.5 | Roboty na przerzut z wbudowaniem w nasyp 25,0m3 | m³ | 25
8.6 | Umocnienie skarp darniowanie na płask bez humusu 37,50m2 | m2 | 37.5
9. Naprawa wału w km 4+140-4+250 – 110mb
9.1 | Wykop rowów i kanałów poj. Łyżki 0,25m3, 0,5m3/mb x 110,0m = 55,0m3 | m³ | 55
9.2 | Wykonanie opasek faszynowych 3x20cm 110,0m | mb | 110
9.3 | Roboty na przerzut z wbudowaniem w nasyp 55,0m3 | m³ | 55
9.4 | Umocnienie skarp darniowanie na płask bez humusu 110,0m2 | m2 | 110
10. Naprawa wału w km 5+240-5+250 – 10 mb
10.1 | Wykop rowów i kanałów poj. Łyżki 0,25m3, 0,5m3/mb x 10,0m = 5,0m3 | m³ | 5
10.2 | Wykonanie opasek faszynowych 3x20cm 10,0m | mb | 10
10.3 | Wykop, transport gruntu do 1km 10,0m3 | m³ | 10
10.4 | Transport lądowy materiałów do 1km 16,0t | t | 16
10.5 | Roboty na przerzut z wbudowaniem w nasyp 10,0m3 | m³ | 10
10.6 | Umocnienie skarp darniowanie na płask bez humusu 20,0m2 | m2 | 20
11. Naprawa wału w km 6+550- 6+560 – 10m
11.1 | Wykonanie opasek faszynowych 3x20cm 10,0m | mb | 10
11.2 | Wykop, transport gruntu do 1km 10,0m3 | m³ | 10
11.3 | Transport lądowy materiałów do 1km 16,0t | t | 16
11.4 | Roboty na przerzut z wbudowaniem w nasyp 10,0m3 | m³ | 10
11.5 | Umocnienie skarp darniowanie na płask bez humusu 20,0m2 | m2 | 20