## RZGW Kraków
Zał. Nr 3a do SWZ
Dostawa narzędzi i elektronarzędzi z akcesoriami na potrzeby jednostek organizacyjnych RZGW w Krakowie Zestawienie kosztów - Cz. 1
Adres dostawy: Ośrodek Zarybieniowy w Świnnej Porębie, Świnna Poreba 258, 34-106 Mucharz
L.p. | Przedmiot zamówienia | Specyfikacja | Jednostka miary | Szacowana ilość | cena jednostkowa netto [PLN] | Wartość netto [PLN] (kol.5 x kol.6)
1 | 2 | 3 | 4 | 5 | 6 | 7
1 | hak do włazów studzienek | dł. ok. 50 cm, gięty z pręta min. Ø 12–16 mm | szt | 1
2 | łańcuch do piły spalinowej | podziałka łańcucha 1/4″ P (Picco), Ilość ogniw 64, grubość łańcucha 1,1 mm (0,043″) , typ dłuta półdłuto (PM3), inne łańcuch niskoprofilowy, , kompatybilny z oryginalną prowadnicą producenta lub równoważny | szt. | 1
3 | łańcuch do piły spalinowej | podziałka łańcucha .325″, Ilość ogniw 64, grubość łańcucha 1,5 mm (0,058″) , typ dłuta półdłuto lub równoważny, inne łańcuch niskoprofilowy, kompatybilny z oryginalną prowadnicą producenta lub równoważny | szt. | 1
4 | miara zwijana | dł. 3 m, szer. min. 12,5 mm, blokada, aut. zwijanie, magnetyczna końcówka, zaczep do paska | szt | 1
5 | miara zwijana | dł. 5 m, szer min. 19 mm, blokada, aut. zwijanie, magnetyczna końcówka, zaczep do paska | szt | 2
6 | Nitownica | Nitownica ręczna do nitow zrywalnych dł 255 mm nity od fi 2,4 do fi 5 mm | szt | 1
7 | Nity | Nity zrywalne aluminiowe rozmiar 4x16mm | szt | 1000
8 | Noże do kosiarki samojezdnej | Noże dedykowane do kosiarki Honda HRX-537 Nóż dolny: długość noża - 53 cm szerokość noża - 80 mm (środek noża) średnica otworu środkowego - 21 mm średnica otworu bocznego - 10,4 mm odległość pomiędzy otworami bocznymi (mierzone od środka otworu) - ok. 89 mm Nóż górny: długość noża - 53 cm szerokość noża - 67 mm (środek noża) średnica otworu środkowego - 32 mm średnica otworu bocznego - 10 mm odległość pomiędzy otworami bocznymi (mierzone od środka otworu) - ok. 89 mm | komplet (nóż dolny i nóż górny) | 1
9 | Pilnik | Pilnik do łańcuchów 200x4,8 mm | szt | 1
10 | Pilnik | Pilnik do łańcuchów 150x3,2 mm | szt | 2
11 | smar do prowadnicy itp.. | do przekładni kątowej 200 g | szt. | 2
12 | szczotka (tarczowa, doczołowa, druciana itp.) | szczotka druciana do szlifierki kątowej 125mm czołowa , drut skręcany, czołowa | szt. | 3
13 | tarcza do cięcia (metalu, betonu,stali, diamentowa) | tarcza do metalu 125x1.2 otwór wewnętrzny 22,23mm | szt. | 10
14 | tarcza do szlifowania | tarcza z włókniny 125x14 otwór wewnętrzny 22,23; do usuwania rdzy | szt. | 4
15 | wąż ogrodowy | 1/2 cala długośc 20 m wzmacniany, zwijany na bębnie | szt. | 2
16 | Zgarniacz do śniegu 2-osobowy | Cechy produktu: Rolki ułatwiające odgarnianie śniegu. Zgarniacz zmocniony metalową listwą Szerokość zgarniacz: 82 cm Wysokość zgarniacza: 45 cm Wysokość całkowita (uchwyt+ zgarniacz): ok. 160 cm | szt | 1
17 | Żyłka do wykaszarki | Żyłka do wykaszania 3mm okrągła , Wzmocniona grubym rdzeniem. Do zastosowań profesjonalnych. Zastosowany materiał charakteryzuje się temperaturą topnienia przekraczającą 250°C. | mb | 200
18 | Klucz hydrauliczny | Klucz do rur typ szwedzki 2", stal CrV, szczęki hartowane, regulowany, PN-EN ISO 8976 lub równoważna. | szt. | 1
19 | wąż do czyszczenia rur i kanalizacji | Wąż wysokociśnieniowy do czyszczenia rur i kanalizacji kompatybilny z myjką Kärcher HD 9/20-4 M, przystosowany do pracy przy ciśnieniu min. 250 bar, odporny na ścieranie i działanie ścieków, z oplotem stalowym lub aramidowym, średnica 1/4″–3/8″, długość min. 20 m, zakończony dyszą kanalizacyjną (min. 3 tylne strumienie + 1 przedni) oraz złączem systemowym Kärcher EASY!Lock lub równoważnym. | szt. | 1
20 | smar do silników zaburtowych | klasy NLGI 2 o wysokiej odporności na wypłukiwanie wodą i korozję, przeznaczony do smarowania elementów mechanicznych silników zaburtowych (przeguby, sworznie, mechanizmy sterowania i trymu), kompatybilny ze stopami aluminium, z dodatkami przeciwzużyciowymi EP/AW, kartusz ok. 400 g do smarownicy lub równoważne | szt. | 2
21 | nóż roboczy | nóż z pochwą do szybkiego i skutecznego cięcia cum, nylonu, sieci, lin, linek i włókien. Ostrze ze stali nierdzewnej, ząbkowane.Długość ostrza ok. 9-12 cm. Miękka, bezpoślizgowa rękojeść z gumy | szt. | 2
22 | nóż do patroszenia | Nóż do patroszenia ryb, ostrze ze stali nierdzewnej odpornej na korozję, długość ostrza ok. 10-16 cm, rękojeść antypoślizgowa odporna na wodę, wyposażony w łyżeczkę | szt. | 2
Razem netto
Wartość VAT 23%
Razem brutto