## ZZ Sandomierz
Zał. Nr 3e do SWZ
Dostawa narzędzi i elektronarzędzi z akcesoriami na potrzeby jednostek organizacyjnych RZGW w Krakowie Zestawienie kosztów - Cz. 5
Adres dostawy: ZPT Sandomierz ul. Staromiejska 14, 27-600 Sandomierz
L.p. | Przedmiot zamówienia | Specyfikacja | Jednostka miary | Szacowana ilość | cena jednostkowa netto [PLN] | Wartość netto [PLN] (kol.5 x kol.6)
1 | 2 | 3 | 4 | 5 | 6 | 7
1 | Grabie stalowe z 18 zębami z drewnianym trzonkiem | grabie metalowe utwardzane oprawne, szerokosć nie mniej niż 470mm, 18 zębów, z trzonem 150 cm , Średnica trzonu > 2,8 cm | szt | 2
2 | SKRZYNKA Z NARZĘDZIAMI 62CZ | Skrzynka z narzędziami 62 części YT-3895i lub równoważna o parametrach : Profesjonalna skrzynka z narzędziami wykonana z podwójnej blachy stalowej. Nasadki ze stali CrV 50BV30, bity ze stali S2. Pozostałe akcesoria wykonane ze stali CrV 6140 i CrV 6150. Nasadki wyposażone w system AS-Drive, zwiększający maksymalny moment o 25%, przy pełnej ochronie obrzeży nakrętek. Grzechotka (skok roboczy 5 stopni) wymiary: 475x230x365 mm materiał: CrV 6140¦CrV 6150¦CrV 50BV30 liczba zębów: 72 rodzaj nasadki: metryczne AS-DRIVE: tak materiał skrzynki: blacha stalowa wykończenie skrzynki: malowana proszkowo | kpl. | 1
3 | bity do wkrętarek | zestaw 45 bitów + szybkozłączka: składający się z końcówek 1/4" do różnych śrub, adaptera magnetycznego oraz nasadek do śrub z łbem sześciokątnym. Zawartość zestawu: 27 szt. końcówek 1/4" o długości 25mm: PH1 x 2, PH2 x 2, PH3 x 2, SL6, SL8, PZ2 x 6, PZ3 x 5, TX10 x 2, TX15 x 2, TX25 x 2, TX30 x 2, 13 szt. końcówek 1/4" o długości 50mm: PH1, PH2 x 2, PZ1, PZ2 x 3, TX15, TX20, TX25 x 2, TX30 x 2, 2 szt. końcówki 1/4'' o długości 85mm: PH2 x 2, 2 szt. nasadek z końcówką 1/4": 1 szt. nasadki do śrub 8mm, 1 szt. nasadki do śrub 10mm, uchwyt magnetyczny z prowadnicą 1/4" | zestaw. | 1
4 | Bosak ze stylem składanym | Bosak lekki ze stylem aluminiowym składanym, o długości co najmniej 4m (2m + 2m) i średnicy min. Ø 35 mm, łączenie na zatrzask sprężynowy; grot ze stali ST-3S ocynkowany galwanicznie | szt | 4
5 | chwytak, kleszcze samozaciskowe do załadunku drewna | grubość materiału: min. 8 mm, max. rozwarcie: min. 800 mm, udźwig: 1500 kg, waga: min. 28kg, samozaciskowe, zęby wzmacniające chwyt | szt. | 1
6 | czyściwo bawełniane białe | uniwersalne czyściwo, Opakowanie: w workach po 10 kg | szt. | 4
7 | drut wiązałkowy | średnica 2mm, wyżarzany opakowanie 1 kg | kg | 25
8 | dysk do szlifierki kątowej | dysk do szlifierki kątowej fi 125mm z rzepem | szt. | 3
9 | dźwignik-obracak | dźwignik-obracak 80 cm | szt. | 1
10 | elektroda spawalnicza | Elektroda zasadowa o średnicy 3,2 mm prąd spawania: AC, DC,+, DC- opakowanie 1 kg | kg | 2
11 | filtr oleju | filtr oleju typ OP540/1 | szt. | 4
12 | hak do włazów studzienek | dł. ok. 50 cm | szt | 2
13 | imadło | stalowe hartowane, szczęki stalowe, szerokość szczęk: 1500 mm, waga powyżej 6,5 kg | szt. | 1
14 | Kamień | Kamień szlifierski: uziarnienie G60, rozmiar tarczy 250 mm x 25 mm, rozmiar otworu 32 mm | szt | 1
15 | kanister | Kanister na paliwo 20L. Do bezpiecznego transportu i przechowywania niebezpiecznych substancji ciekłych w tym większości chemikaliów - homologacja UE. wykonany z polietylenu o wysokiej gęstości (HDPE) - z zabezpieczeniem przed działaniem promieni UV - atest higieniczny - bardzo odporne uszczelnienie materiał tworzywo sztuczne pojemność 20 l | szt | 1
16 | Kanister | Kanister pilarza Cechy produktu pojemność paliwa 5 l, oleju 2,5 l wyposażony końcówki zapobiegające rozlaniu paliwa, atestowany | szt. | 1
17 | kielnia sztukatorska | metalowa, nierdzewna, średnia, trapez | szt | 1
18 | Kij | Kij łapacz do smieci | szt | 10
19 | kilof | stalowy hartowany, szer. głowicy - 4,5 cm, trzonek z włókna szklanego, rączka pokryta gumą w celu dodatkowego wytłumienia drgań, odporny na warunki atmosferyczne | szt. | 2
20 | klin do obalania drzew | klin wysoki z tworzywa, wys. 4cm, szer. 6-6,5cm, dł. 17-17,5cm | szt. | 8
21 | klin drwalski | wymiary: wys. 2,9cm, szer. 7,7cm, dł. 27cm, Wykonany z materiału odpornego na niskie temperatury do -20 stopni. | szt. | 8
22 | kliny do obalania drzew | klin niski z tworzywa, wys. 2,5cm, szer. 6-6,5 cm, dł. 17-17,5cm | szt. | 8
23 | Zestaw kluczy | min 94 elementy, 2 grzechotki W skład tego zestawu wchodzą kolejno: • 1 pokrętło (1/2 cala) • 1 przedłużka (1/2 cala) • 1 grzechotka (1/2 cala) • 1 przegub krzyżowy (1/4 cala) • 1 przegub krzyżowy (1/2 cala) • 1 grzechotka (1/4 cala) • 1 pokrętło (1/4 cala) • 1 elastyczna przedłużka (1/4 cala) • 1 wkrętak z uchwytem ¼ cala • 1 zestaw imbusów 1,5; 2; 2,5 mm • 1 klucz nasadowy do świec zapłonowych 16 mm • 1 klucz nasadowy do świec zapłonowych 21 mm • 1 przedłużka długa (1/4 cala) • 1 przedłużka krótka (1/4 cala) • 13 kluczy nasadowych ¼ cala (4;4,5;5;5,5;6;7;8;9;10;11;12;13;14) • 18 klucze nasadowych ½ cala (10;11;12;13;14;15;16;17;18;19;20;21;22;23;24;27;30;32) • 16 bitów 8 mm (adapter 1/2 cala;imbus;krzyż;rowek;krzyż gwiaździsty;Torx) • 17 nasadek ¼ cala (Torx;imbus;krzyż gwiaździsty;rowek;krzyż) • 4 klucze nasadowe długie ½ cala (14;15;17;19) • 8 kluczy nasadowych długie ¼ cala (6;7;8;9;10;11;12;13) • 1 adapter uchwyt do bitów ½ cala na 8 mm | kpl. | 1
24 | Zestaw kluczy | płasko-oczkowe płaskie, 6-32mm, 25 szt. | zestaw | 2
25 | Klucz nastawny | nastawny, typu francuz, rozstaw szczęk 55mm, | szt. | 2
26 | klupa średnicomierz | klupa średnicomierz 100 cm | szt. | 2
27 | kombinerki | – przeznaczone do pracy pod napięciem ≤ 1000V – rękojeść wykonana z antypoślizgowego tworzywa – wykonane ze stali chromowo-wanadowej – powierzchnia szczypiec polerowana– twardość szczęk HRC: 56 – 60 Rozmiar: 180 mm | szt | 2
28 | Lanca | Lanca z głowicą rotacyjną do myjki ciśnieniowej Kraenzle 1152TST parametry maksymalny wydatek wody min. 20l/m, maksymalne cisnie min 220 bar, lub produkt równoważny | szt | 1
29 | lina pleciona 16mm 50 mb | LINKA PLECIONA fi 16 mm polipropylenowa , wytrzymałość 2340 daN, wytrymałość 1000 kg. Odporność na promieniowanie UV, ścieranie i chemikalia, zarobiona obustronnie wyposazona w karabińczyki atestowane, 50 mb | szt. | 1
30 | lina stalowa 14 mm, 25 mb | lina 14 mm z pętlami zakończona tuleją aluminiową 2x lub zaciskami, nośność 10230 kG splot liny 6x37+FC Minimalne obciążenie niszczące 10,4 t., 25 mb | mb | 1
31 | łańcuch do piły spalinowej | podziałka łańcucha 325", Ilość ogniw 64, grubość łańcucha 1,3 mm , typ dłuta: półdłuto , inne: przystosowany do prowadnicy 38 cm ( 15") dopasowana do pilarki typ: Husqvarna 550XP, dopasowany do prowadnicy: Prowadnica X-Force laminowana .325" 1.3mm PIXEL | szt. | 10
32 | łańcuch do zrywki drewna | łańcuch kwadratowy klasa 10, uciąg 60 kN, siła zrywająca 120 kN, długość 3,0m, z hakiem i ogniwem | szt | 2
33 | łopata metalowa | Łopata metalowa z metalowym trzonkiem Długość całkowita: 125-128 cm Szerokość głowicy: ok 23 cm cm Wysokość głowicy: 27-30 cm, ergonomicnzy trzonek ze stali oraz solidna i trwała rączka kompozytowa z włóknem szklanym, hartowana głowica z wysokiej jakości stali borowej wzmocniona przetłoczeniami | szt. | 8
34 | Maty olejowe | Maty olejowe sorbentowe chłonne 50x40 cm 100 szt | szt | 1
35 | miara zwijana | dł. 3 m, szer. min. 12,5 mm, blokada, aut. zwijanie, magnetyczna końcówka, zaczep do paska | szt | 2
36 | miara zwijana | dł. 5 m, szer min. 19 mm, blokada, aut. zwijanie, magnetyczna końcówka, zaczep do paska | szt | 8
37 | MIOTŁA Z DŁUGIM WŁOSIEM+drewniany trzon | Długie twarde, włosie wykonane z nylonu Gwintowany otwór na trzonek do zamiatania chodników, kostki brukowej, pomieszczeń itp. Wymiary: Długość szczotki: 24 cm Długość włosia: 15 cm Szerokość 4 cm Długość kija: 120-130 cm | szt | 5
38 | Młot igłowy | Dane techniczne: Ilość uderzeń na minutę: 3800 Skok tłoka: 33 mm Liczba igieł: 19 Średnica igieł (O): ?3 mm Wlot powietrza: 1/4" GAS Ciśnienie robocze 6.2 Bar Zalecana średnica przewodu (O) 8 mm Zużycie powietrza śr.: 85 l/min Waga: 2.7 kg | szt. | 1
39 | młotek | Młotek ślusarski wykonany w wersji tradycyjnej zgodnie z normą DIN 1041 waga 3 kg | szt. | 3
40 | młotek gumowy 450 g | materiał wykonania uchwytu: drewno | szt. | 1
41 | Motyka | Motyka pełna hartowana szerokość około 230 mm. Wykonana ze stali narzędziowej, oprawiona w mocny trzonek drewniany grubości 32 mm. Wysokość 120-150 cm | szt | 4
42 | motyka, hak | Motyka haka trójzębna wykonana z blachy w gatunku S355 o grubości 8mm, ostrze kute, szlifowane i hartowane. Wymiary powierzchni roboczej 15x16 cm. | szt. | 8
43 | Mulczer tasak do wykaszarki | Nóż do mulczowania 2 zęby średnica zewnętrzna 300 mm, średnica otworu 20 mm, grubość 4 mm | szt. | 13
44 | nożyce spalinowe do żywopłotu na wysięgniku | silnik: pojemność cylindra: 25,4 cm3 średnica cylindra: 34mm moc wyjścowa 1,0kW, 1,3KM prędkość przy maksymalnej mocy: 8500 obr/min prędkość biegu jałowego: 3000 obr/min urządzenie tnące: prędkość robo cza 4300cięć/min długość listwy 55cm noże dwustronne | szt. | 1
45 | nożyk do tapet, wykładzin | z wymiennym ostrzem łamanym 18 mm, metalowa obudowa, blokada klinowa | szt | 4
46 | Obcęgi | szczypce tnące czołowe (obcęgi), ze stali chromowo - wandowej (Cr-V), ergonomiczna, antypoślizgowa rękojeść z tworzywa, długość 200mm | szt | 4
47 | odkurzacz przemysłowy | odkurzacz warsztatowy, zasilanie sieciowe, moc nie mniejsza niż: 1300W, ssawka podłogowa, ssawka szczelinowa, adapter do elektronarzędzi, flizelinowa torebka filtracyjna, płaski filtr falisty, spust wody, wąż 2,2m z zagętą rękojeścią, 2 rury ssące, gniazdo do elektronarzędzi z wyłącznikiem | szt. | 1
48 | Olej | olej silnikowy do kosiarki MTD 51BC 0,6 l o paramtetrach: lepkosc kinematyczna temp. 100C 10,5 mm2/s, wskaźnik lepkośc 125, Klasa lepkości oleju: SAE 30W | szt | 2
49 | Olej do kompresora | klasa LDA-100 1L | 1l | 2
50 | olej do łańcucha pilarek spalinowych | olej do smarowania łańcucha, na bazie mineralnej, do stosowania w szerokim zakresie temperatur, o wysokim stopniu biodegradowalności, opakowanie 5l | szt | 35
51 | olej do paliwa do pił, kosiarek, wykaszarek | olej do paliwa do silników dwusuwowych, do sporządzania mieszanki w proporcji 1:50, samomieszlany, zapewniający ochronę przed osadzaniem nagarów 100 ml | szt | 10
52 | olej do pił, kosiarek, wykaszarek | olej do paliwa do silników dwusuwowych : mieszanina mineralnych i syntetycznych olejów o właściwościach smarnych do stosowania w komponentach silnika poddanych na duże obciążenia. Przeznaczony do wszystkich silników dwusuwowych stosowanych w : pilarkach, wykaszarkach, przecinarkach. Opakowanie pojemnosci 10 litrów | szt. | 3
53 | olej do smarowania łańcucha 20l | biodegradowalny, opak. 20l | szt. | 2
54 | Olej emulgulujący, chłodziwo do obróbki skrawaniem ES-12 5L | Olej emulgujący EMULGOL ES-12 lub równoważny 5 l | szt. | 5
55 | Ostrzałka do wierteł i noży | moc min. 150W, wielofunkcyjna do ostrzenia wierteł, noży nożyczek, dłut i przecinaków | szt. | 2
56 | ostrze wymienne do noży | łamane 10szt.; grubość ostrza: 0,55mm; długość ostrza: 110mm; szerokość ostrza: 18mm; liczba odłamywanych segmentów w ostrzu: 7szt. | kpl. | 5
57 | paca tynkarska | gładka, PCV dł. 27-28 cm | szt | 1
58 | paca tynkarska | gładka, PCV dł. 40 cm | szt | 1
59 | paca tynkarska | styropianowa dł. 60-70 cm | szt | 1
60 | pas do drzewa | długość 3,0m, wytrzymałość 9 ton | szt | 4
61 | pasy transportowe z napinaczem | pasy transportowe z napinaczem o wymiarach nie mniejszych niż: szerokość 50mm, wytrzymałość 5t, długość całkowita 6 m | szt | 8
62 | Pilnik | Pilnik do łańcuchów 200x4,8 mm | szt | 5
63 | Pilnik | Pilnik do metalu kwadratowy typu zdzierak długość 250 mm | szt | 2
64 | Pilnik | Pilnik do metalu okrągły typu zdzierak długość 300 mm grubość fi 11 | szt | 1
65 | Pilnik | Pilnik okrągły do ostrzenia łańcucha 5,5 mm | szt. | 5
66 | pilnik okrągły do łańcucha/tasaka | Pilnik okrągły 5,5mm przeznaczony do ostrzenia łańcuchów tnących o podziałce 3/8" i .404".﻿ | szt | 10
67 | pilnik okrągły do łańcucha/tasaka | Pilnik okrągły 4,8 mm Pilnik przeznaczony do ostrzenia łańcuchów tnących o podziałce .325", do łańcuchów z zębem 1,5 mm/64DL/ .325". | szt. | 30
68 | pilnik okrągły do łańcucha/tasaka | Zastosowanie: do ostrzenia łańcuchów tnących Cechy produktu: średnica fi 4 mm Materiał wykonania: stal Cechy dodatkowe: odporność na zapychanie wiórami | szt. | 15
69 | pilnik okrągły do łańcucha/tasaka | Zastosowanie: do ostrzenia łańcuchów tnących Cechy produktu: średnica fi 4,5 mm Materiał wykonania: stal Cechy dodatkowe: odporność na zapychanie wiórami | szt. | 5
70 | piła motorowa | Pilarka spalinowa Husqvarna 550 XP lub o parametrach równoważnych lub wyższych: Pojemność cylindra 50,1 cm³ Moc wyjściowa 3,0kW | szt. | 1
71 | piła motorowa | Pilarka łańcuchowa Stihl MS 261 lub o podobnych parametrach równoważnych bądź wyższych. Zastosowanie: do cięcia drewna Cechy produktu: - moc silnka 4,1 KM, 3,0 kW - prowadnica 40 cm profesjonalna typu light - poj. skokowa 50,2 cm³, łańcuch 325", szerokość ogniwa 1,3 mm. ciężar użadzenia bez paliwa 4,9 kg, Partametry nie mogą być niższe. | szt. | 2
72 | piła ręczna | Zastosowanie: do gałęzi Cechy produktu: Długość: 16 cm Szerokość cięcia: do 5 cm waga: 160 g materiał wykonania: Składane ostrze, 3-stronne, z hartowanej chromowanej stali. | szt. | 2
73 | pistolet do pianki | Pistolet do pianki montażowej profesjonalny teflonowy , plus czyścik do pistoletu | szt | 1
74 | plandeka 4x4m | 4x4m, gramatura min. 210g/m2, mrozoodporna, kolor: odcienie niebieskiego, szarości | szt. | 2
75 | prądownica do węza tłocznego | typ PW52/R aluminiowa z zaworem kulowym | szt. | 1
76 | preparat wielofunkcyjny odrdzewiacz | Funkcje: smaruje, czyści, chroni, likwiduje skrzypienia i piski, usuwa wodę, poluzowuje zardzewiałe części, uwalnia zacinające się mechanizmy, zabezpiecza metalowe powierzchnie przed korozją Pojemnik z dozownikiem Pojemność: 450 ml Nie zawiera silikonu | szt. | 5
77 | Prostownik z rozruchem | Prostownik o parametrach równoważnych bądź wyższych: z funkcją rozruchu, do akumulatorów ołowiowo-kwasowych o napięciu 12 V / 24 V i pojemności akumulatorów od 60 Ah do 800 Ah. Bezpiecznik: 3 x 50 A Długość przewodu zasilającego: 240 cm Długość przewodów zacisków: 240 cm Maksymalny prąd ładowania: 12 V - 60 A / 24 V - 90 A Napięcie zasilające: 230 V ~ 50 Hz Napięcie ładowania: 12 V / 24 V Prąd rozruchu: 12 V - 360 A / 24 V - 550 A Ładowanie akumulatorów: 20 - 1550 Ah | szt. | 1
78 | prowadnica do piły spalinowej | "Prowadnica łańcucha do pilarki Husqvarna 550XP dugość prowadnicy 15'' 38 cm, 64 ogniwa 1,3 Podziałka: 325" prowadnica typu: prowadnica do piły X-FORCE sygnowana do pił husqvarna 550XP | szt. | 3
79 | przecinak | Przecinak z osłoną 300 mm | szt | 1
80 | przecinak murarski z osłoną | dł. 250 cm | szt | 1
81 | siekiera | Zastosowanie: do rozłupywania Cechy produktu: - Narzędzie o solidnej konstrukcji Przystosowana do prac w wymagających warunkach materiał wykonania: - trzonek pokryty tworzywem sztucznym - Gumowana rękojeść - Obuch wykonany z wysokiej jakości stali, zabezpieczony jest spoiwem przed powstawaniem luzów podczas pracy - Ergonomiczny uchwyt gwarantuje wysoki komfort pracy pozostałe cechy: Waga: 2 kg | szt. | 1
82 | siekiera ciesielska do pobijania klinów | waga obucha: 1,0kg długość trzonka: 60cm długość ostrza: 12cm materiał trzonka: hikora | szt. | 2
83 | silikon/ uszczelniacz - tworzywo izolacyjne | silikon/ uszczelniacz Preparat do smarowania i zabezpieczenia podzespołów pracujących pod wysokim ciśnieniem. Pojemność opakowania 400 ml, spray. | spray | 5
84 | Skrzynka narzędziowa | Pokrywa z co najmniej dwoma organizerami, wyjmowana tacka, uchwyt i klamry wykonane z aluminium, wymiary co najmniej 59cm x 28cm x 32 cm | szt | 2
85 | Smar | Smar łozyskowy ŁT 43 pojemnik 9 kg lub równoważny | szt | 5
86 | smar do prowadnicy itp. | smar do prowadnicy pilarki, wysoka stabilność eksploatacyjna w temperaturach od -30 do 130 stopni C, tuba 200 g | szt. | 4
87 | smar litowy spray do łożysk | smar litowy odporny na działanie wody i utlenianie chroniący przed zużyciem i korozją stabilny mechanicznie i łatwo pompowalny, temperatura stosowania od -20°C do +130°. opak. 500ml | szt. | 10
88 | Smar specjalistyczny 450 ml | WD 40 smar 450ml lub równowazny o parametrach: Doskonałe właściwości smarne i czyszczące Silnie przywiera do powierzchni metalowych Tworzy warstwę ochronną między wodą a metalem Likwiduje spięcia spowodowane wilgocią Luzuje zapieczone połączenia metali Ma właściwości antykorozyjne Rozpuszcza materiały samoprzylepne winiety, naklejki. | szt | 16
89 | smar w tubie z dotatkiem molibdenu | opak. 400g | szt. | 40
90 | smar wysoko przyczepny w tubach 400g | smar o duzej przyczepności charakteryzuje się wyjątkowo dobrymi właściwościami smarnymi i odpornością na wysokie temperatury np. CRC multilube lub produkt równowazny o tych samych parametrach. Tuba. o pojemności 400g | szt. | 90
91 | smarownica z zasilaniem akumulatorowym 18V | w zestawie akumulator, ładowarka, przewód giętki, pasek na ramię, zbiornik | szt. | 1
92 | Suwmiarka | Suwmiarka analogowa zakres 0-180 mm, dokładność 0,05 | szt | 1
93 | Szczotka | Szczotka druciana płaska z rączka, drut mosiądz | szt | 10
94 | szczotka druciana | szczotka druciana czterorzędowa | szt | 10
95 | szekla | 4,75 t | szt | 16
96 | szpachelka | metalowa, nierdzewna, szer. 6 cm | szt | 4
97 | szufla do piasku | trzonek metalowy, uchwyt z tworzywa sztucznego, głowica ze stali borowej, wymiary głowicy 32x23 cm, długość łopaty 126-127cm | szt. | 2
98 | świeca do piły spalinowej/ wykaszarki | dedykowana do urządzenia : marka HQV typ 353 pojemność silnika 50 cm3 | szt. | 4
99 | Tarcza | Tarcza ścierna 125x22,23 grubość 1 mm | szt | 10
100 | tarcza do cięcia (metalu, betonu,stali, diamentowa) | Tarcza do cięcia metalu nadająca się do stopu aluminium, mosiądzu/brązu, miedzi, kanciastych profili ze stali nierdzewnej i stali oraz stali odpornej na rdzę i kwasy. mocowanie typu X-LOCK kompatybilne z szlifierkami kątowymi z mocowaniem X-LOCK oraz ze szlifierkami kątowymi bez mocowania X-LOCK wszystkich marek. Tarcza sygnowana do szlifierek marki bosh Średnica: 125 mm, grubość: 1 mm | szt. | 20
101 | tarcza do szlifowania | Tarcza listwowa do szlifowania z systemem X-LOCK, Średnica zewnętrzna tarczy 125 mm Średnica wewnętrzna tarczy 22,2 mm Materiał nośny - tworzywo sztuczne Materiał ścierny - cyrkonowy tlenek glinu Ziarnistość 60 Zastosowanie – szlifowanie miękkiej stali, żeliwa, metali nieżelaznych, aluminium Przeznaczenie standardowe szlifierki kątowe oraz szlifierki z systemem mocowania X-LOCK | szt. | 10
102 | tarcza do szlifowania | drewna i metalu, 125mm, listkowa, gr. 60 |  | 5
103 | Taśma | Taśma pomiarowa wzmocniona 35 mb | szt | 5
104 | Taśma | Taśma teflonowa 15 mb | szt | 5
105 | taśma izolacyjna | Taśma Izolacyjna Czarna 19mm x 20m | szt. | 11
106 | torba na narzędzia przenośna | Duża komora główna z 10 średnimi kieszeniami oraz 8 uchwytami na przykład na wkrętaki. Na zewnątrz kieszenie, wyposazone w klapę zapinaną na rzep, oraz podłużna kieszeń na dłuższe narzędzia, np. łom. Wymiary: długość 46 cm, szerokość 23 cm, wysokość 26 cm, Wyposazona w raczkę oraz pasek na ramię. | szt | 2
107 | waż tłoczny W52 | strażacki, 52mm, 2 cale, 20m, szybkozłącza, materiał wykonania: oplot z wysokiej jakości przędzy poliestrowej | szt. | 2
108 | Wierła SDS -zestaw | Zestaw wierteł do betonu SDS PLUS 20 elementów Wiertła 110 mm: ø 5 x 110mm ø 6 x 110mm ø 8 x 110mm Wiertła 160 mm: ø 6 x 160 mm ø 8 x 160 mm ø10 x 160 mm ø 12 x 160 mm Wiertłą 210 mm: ø 8 x 210 mm ø 10 x 210 mm ø 12 x 210 mm ø 14 x 210 mm Wiertła 260 mm: ø 14 x 260 mm ø 16 x 260 mm Wiertła 450 mm: ø 10 x 450 mm ø 12 x 450 mm ø 18 x 450 mm ø 20 x 450 mm | szt | 1
109 | wykaszarka profesjonalna | Wykaszarka typu stihl FS 261 - moc wyjściowa: powyżej 2,0 kW 2,7 KM pojemność cylindra: powyżej 41,6 cm3 , system antywibracyjny, w zestawie nóż do trawy, szelki, głowica żyłkowa AutoCut 46-2 mulczer do gałęzi. Wartość drgań nie więcej niż : strona lewa / prawa 4,8/5,0 m/s² | szt. | 2
110 | Zestaw szczypiec | Zestaw szczypiec 8 szt.,200mm Cechy produktu: - wykonane ze stali węglowej, - niklowane wykończenie - wkładką antypoślizgową W skład zestawu wchodzą ( po 1 szt.) Szczypce uniwersalne Szczypce tnące, boczne Szczypce wydłużone, proste Szczypce wydłużone, wygięte Szczypce tnące, czołowe Szczypce do ściągania izolacji Szczypce okrągłe Szczypce płaskie | kpl. | 1
111 | Zestaw udarowy do kompresora | W skład zestawu wchodzi: GRZECHOTKA PNEUMATYCZNA 1/2": maksymalny moment udarowy 61 Nm maksymalne obroty 160 obr/min średnie zużycie powietrza 114 l/min końcówka nasadki 1/2" typ złącza powietrza 1/4" poziom hałasu 102 dB MŁOT PNEUMATYCZNY: średnie zużycie powietrza 200 l/min typ złącza powietrza 1/4" ilość udarów 4500/min waga 1,7 kg poziom hałasu 107 dB KLUCZ PNEUMATYCZNY 1/2": max moment obrotowy: 310 Nm średnie zużycie powietrza: 140 l/min końcówka nasadki: 1/2" typ przyłącza powietrza: 1/4" waga: 2,4kg ciśnienie robocze 6 bar SZLIFIERKA PROSTA: średnie zużycie powietrza 86 l/min maksymalne obroty 25000 obr/min końcówka 1/4" typ złącza powietrza 1/4" poziom hałasu 84 dB DODATKOWO W SKŁAD ZESTAWU WCHODZI: nasadki 1/2" - 9, 10, 11, 13, 14, 17, 19, 22, 24, 27 mm dłuta 3szt. kamienie szlifierskie 5szt. szybkozłączki 5szt. klucze 2szt. imbus 4mm szybkozłączka poręczna walizka. Parametry nie mogą być niższe. Mogą być równoważne bądź wyższe. | kpl. | 1
112 | Zestaw wierteł, wkrętaków i bitów | Zestaw Bosch Titanum X-Line 70 części do wkrętarki akumulatorowej lub równoważny o parametrach: Końcówki – zestaw 24 mm 6 końcówek do wkrętów Philips PH0/1x2/2x2/3 6 końcówek do wkrętów Pozidriv PZ0/1x2/2x2/3 3 końcówki do wkrętów z nacięciem prostym S4/6/7 5 końcówek do wkrętów Torx T10/15/20/25/40 4 końcówki sześciokątne H3/4/5/6 Końcówki i nasadki – zestaw 50 mm 3 końcówki do wkrętów Philips PH1/2/3 3 końcówki do wkrętów Pozidriv PZ1/2/3 2 końcówki do wkrętów z nacięciem prostym S4/6 2 końcówki do wkrętów Torx T20/25 7 nasadek 4–10 mm Wiertła różnego rodzaju 11 wierteł metalowych HSS-TIN 1,5–6,5 mm 6 wierteł do muru 4–8/10 mm 5 wierteł do drewna 4–10 mm 3 wiertła centrujące z tytanu 16/22/32 mm | szt. | 1
113 | zestaw wybijaków i przecinaków 5 szt. | wybijak 4 x 9.5 mm, przecinak płaski 12 x 9.5 mm, przecinak krzyżowy 5 x 9.5 mm, dobijak 3 x 9.5 mm, punktak 4 x 9.5 mm, stal | kpl. | 1
114 | złączka do węża ogrodowego | Złączka do węży ogrodowych rozmiar 3/4 cala: Specyfikacja: do węża: 3/4" długość złączki: 56 mm. Materiał wykończernia: bardzo dobrej jakości tworzywa PVC | szt. | 1
115 | Zmywacz środek do czyszczenia hamulców i układów hamulcowych spray 500 ml | Zmywacz środek do czyszczenia hamulców i układów hamulcowych PRO-LINE lub równoważny o parametrach: Cechy produktu: - Czyści i odtłuszcza części, - Łatwe i wygodne użycie, - Szerokie zastosowanie, - Natychmiastowe działanie, - Redukuje piszczenie i hałasy. Parametry techniczne: - Stan artykułu - Nowy - Skład - Benzyna lekka obrabiana wodorem oraz (R)-p-Metha-1,8-diene (nie zawiera acetonu) - Rozmiar opakowania - 500 ml - Typ opakowania - Aerozol | szt | 10
116 | Żyłka do wykaszarki | Żyłka do wykaszania 3mm okrągła , Wzmocniona grubym rdzeniem. Do zastosowań profesjonalnych. Zastosowany materiał charakteryzuje się temperaturą topnienia przekraczającą 250°C. | mb | 5
117 | REDUKCJA UDAROWA 1/2"(F) X 3/4"(M) | REDUKCJA UDAROWA 1/2"(F) X 3/4"(M) Dane technicnze: Materiał: CrMo SCM-440, Wykończenie powierzchni: fosfatowana, Długość całkowita: 48 mm, Rodzaj: udarowa, Rozmiar uchwytu wejściowego: 1/2" (12.7 mm) (F), Rozmiar zabieraka wyjściowego: 3/4" (19.0 mm) (M) | szt | 2
118 | świeca zapłonowa | świeca zapłonowa o nr katalogowym: NGK BPMR7A | szt | 6
119 | filtr powietrza | Stihl filtr powietrza do kos spalinowych FS 250 | szt | 4
120 | filtr powietrza | Stihl filtr powietrza do kos spalinowych FS 361C, FS410C, FS411C | szt | 10
121 | nóż do kosiarki pychowej | nóż do kosiarki pychowej MTD 51BC Parametry noża: długość (po przekątnej w najdłuższym miejscu)- 507 mm szerokość - 57 mm otwór środkowy - misiek rozstaw otworów bocznych (od środków otworów)- 63 mm otwór boczny - 8 mm grubość - 3,5 mm | szt | 4
122 | osłona głowicy stihl | Osłona STIHL do głowic żyłkowych i głowicy PolyCut o maksymalnej średnicy 480 mm. | szt | 5
123 | linka rozruchowa | Linka urządzenia rozruchowego, Ø 3,5 mm długość 1 mb przystoswana do urządzeń marki STIHL | mb | 5
124 | klucz udarowy | KLUCZ UDAROWY PNEUMATYCZNY 1800 NM Zasilanie: Pneumatyczne, Trzpień: 1/2", Przyłącze powietrza: 1/4", Prędkość bez obciążenia: 8500 obr/min, Ciśnienie robocze: 6.3 bar, Zużycie powietrza: 113 l/min, Moment obrotowy min:1800 Nm | szt | 1
125 | klucz zaciskowy typu szwed | KLUCZ NASTAWNY SZWED 0-35MM SZWEDZKI 150MM SZEROKi, Rodzaj klucza: nastawny, Stal: chromowo-wanadowa (CR-V), Zakres szczęk: 0-35 mm, Długość: 150 mm | szt | 1
126 | szczypce zaciskowe | SZCZYPCE ZACISKOWE TYPU MORSE'A 250 MM Długość: 250 mm (10" Materiał szczęk: stal CrMo, Materiał rękojeści: stal węglowa, Wykończenie szczęk: niklowane, Wykończenie powierzchni: satynowe, Rodzaj szczęk: zaokrąglone | szt | 1
127 | odśnieżarka spalinowa | Odśniezarka spalinowe NAC Typ, model: STP212L-71-E-K, Silnik: Loncin G210FDS, Typ silnika: spalinowy, czterosuwowy, górnozaworowy (OHV), Moc znamionowa maszyny: 4,4 kW – 3600 obr./min, Maksymalny moment obrotowy silnika: 12,5 Nm – 2500 obr./min Pojemność skokowa silnika: 212 cm3, Pojemność zbiornika paliwa: 2,2 l, Pojemność miski olejowej: 0,6 l, Świeca zapłonowa: F7RTC, Luz świecy zapłonowej: 0,7-0,8 mm, Prędkość obrotowa: 3600 obr./min, Max wysokość robocza: 51 cm, Max szerokość robocza: 71 cm, Max. odległość wyrzucania śniegu: 11 m, Biegi przód/tył: 6/2. Gwarantowany poziom mocy akustycznej: LWA 100 dB(A) | szt | 1
128 | kamień | Kamień szlifierski: gradacja 80, ziarno 99 A, rozmiar tarczy 250 mm x 25 mm, rozmiar otworu 32 mm | szt | 5
129 | Głowica żyłkowa T45X (HQV) | Głowica żyłkowa T45X (HQV) lub równoważna o parametrach: GŁOWICA ŻYŁKOWA CZĘŚĆ ORYGINALNA PRZEZNACZONA DO WYKASZAREK HUSQVARNA NR CZĘŚCI ORYGINALNEJ: 578 44 68-01, 5784468-01, 578446801 WYMIARY: GWINT WEWNĘTRZNY M12 X 1,75 ŚREDNICA GŁOWICY 140 MM | szt | 8
130 | żyłka do wykaszania Ø 3 mm | żyłka do wykaszania Stihl lub równoważna o parametrach: 3 mm wykonana z najwyższej jakości poliamidu 271mb | szt | 3
131 | łańcuch do piły spalinowej | ŁAŃCUCH 325 1,5 64 Do PROWADNICY PIŁY HUSQVARNA Skok: 325'' Szerokość ogniwa prowadzącego: 1,5 mm Ilość ogniw prowadzących: 64 Prowadnica 15" - 38cm |  | 10
132 | Zestaw szczypiec do pierścieni osadczych, 8-częściowy | Wykonanie: DIN 5254 A i 5256 C (proste) oraz DIN 5254 B i 5256 D (wygięte). Ze stali chromowo-wanadowej, hartowane w oleju i odpuszczane, główka polerowana. Końcówki hartowane indukcyjnie. Bardzo stabilne wierzchołki, bezpoślizgowe dzięki profilowi stożkowemu. Rękojeści powlekane tworzywem sztucznym. | szt | 1
133 | Zestaw ściągaczy do łożysk wewnętrznych | Ściągacz do łożysk wewnętrzny, ułatwiające wymianę łożysk kulkowych, igiełkowych i innych, wymagających wewnętrznego ściągacza E 01895, lub równoważny. | szt | 1
134 | Ściągacz do łożysk zewnętrzny | Ściągacz do łożysk trójramienny 150x110mm 29731 | szt | 1
135 | Zestaw narzynki gwintowniki kalibrowniki | Zestaw narzynki gwintowniki kalibrowniki metryczne 110 szt M2-M18 SCH-B110-1 Profesjonalne wykonane z wysokiej jakości materiałów Narzynki i gwintowniki 110 elementów WYMIARY: 35 x 2szt. gwintowników: M2x0,4mm; M3x0,5mm; M4x0,7mm; M5x0,8mm; M6x0,75mm; M6x1,0mm; M7x0,75mm; M7x1,0mm; M8x0,75mm; M8x1,0mm; M8x1,25mm; M9x0,75mm; M9x1,0mm; M9x1,25mm; M10x0,75mm; M10x1,0mm; M10x1,25mm; M10x1,5mm; M11x0,75mm; M11x1,0mm; M11x1,25mm; M11x1,5mm; M12x0,75mm; M12x1,0mm; M12x1,25mm; M12x1,5mm; M12x1,75mm; M14x1,0mm; M14x1,25mm; M14x1,5mm; M14x2,0mm; M16x1,0mm; M16x1,5mm; M16x2,0mm; M18x1,5mm; 35 narzynek (rozmiary takie samie jak gwintowników) 2x pokrętło do gwintowników M3-M12, M6-M20 2x pokrętło do narzynek 25mm, O/D 1x pokrętło typu: T" M3-M6 | szt | 1
136 | Zestaw 4 kluczy do rur typ szwedzki - żaba | Regulowany rozstaw szczęk umożliwia pracę w różnych zakresach rozmiarów. Rękojeść wykonana z antypoślizgowego tworzywa. Klucz wykuwany w jednym kawałku (brak elementów zgrzewanych). Wykonany z wysokiej jakości stali narzędziowej. Zestaw zawiera: Klucz 1/2" - 240 mm Klucz 1" - 320 mm Klucz 1,5"- 420 mm Klucz 2" - 560 mm | szt | 1
137 | końcówki do smarownicy | Kompleksowy zestaw smarowniczy z 18 elementami. Wysokiej jakości materiały: Adapter smarownicy wykonany z żelaza pokrytego powłoką cynkową, zapewnia odporność na rdzę i korozję, co gwarantuje długotrwałą wydajność. | szt | 1
138 | Lina stalowa 12 mm długość 20m | Lina przedłużająca stalowa 12mm 6x36 20m hak pętla, średnica liny - 12mm, konstrukcja liny - RHOL 6x19 + FC, klasa wytrzymałości liny - 1960N/mm2, stal ocynkowana galwanicznie, obciążenie minimalne MBF - 86,65kN (8841,8kg), waga – 0,498kg/m | szt | 2
139 | ZESTAW ZBLOCZE 8T PAS DO DRZEWA 2XSZEKLA 3/4 TORBA | Dragon Winch w zestawie: Zblocze 8T Dwie szekle 3/4" Pas asekuracyjny 1,5M wytrzymałość 9T Torba akcesoryjna Dragon Winch Główne cechy zblocza: Materiał stal galwanizowana Zastosowanie lina o max. grubości liny 13,5 mm Wymiary 235mm x 125mm grubość 45mm Kolor czarny Rodzaj wałkałożysko smarowane kalamitką Główne cechy szekli: Siła zrywająca 28,5T Rozstaw 29mm Średnica sworznia 22mm Wymiary 132mm x 105mm Wykonana ze stali Główne cechy pasa: Wytrzymałość 9T Szerokość 50mm Materiał wzmocniona taśma PES Uszy po obu stronach Główne cechy torby: Materiał wytrzymały poliamid Kolor czarny, logo czerwone | szt | 2
140 | pilarka spalinowa | Pilarka spalinowa HUSQVARNA 592 XP® lub o parametrach równoważnych lub wyższych : duży montaż Prędkość łańcucha przy mocy maksymalnej 23 m/s Pojemność cylindra 92,7 cm³ Moc wyjściowa 5,6 kW Pilarka spalinowa 592XP 24" RSN C85 Nr art.: 970 49 31‑44 wraz z prowadnicą i łańcuchem Długość prowadnicy 60 cm Długość prowadnicy (cale) 24 in Łańcuch C85 1,5 3/8 84 Nr art.: 581 62 66‑84 | szt | 1
141 | Suwmiarka Elektroniczna Cyfrowa 200mm Stal Nierdzewna LCD Dokładna Etui | Marka: Luneso Zakres pomiarowy: 0 - 200 mm / 0 - 8 cali Rozdzielczość: 0,01 mm / 0,0005 cala Dokładność pomiaru: +/- 0.02 mm / 0.001 cala Jednostki miary: Milimetry (mm), Cale (in) Powtarzalność: 0,01mm Materiał: Stal nierdzewna hartowana Zasilanie: Bateria 1.5V LR44 (w zestawie dwie sztuki) Wyświetlacz: Cyfrowy LCD System pomiarowy: Bezstykowy liniowy system pojemnościowy Rodzaje pomiarów: Zewnętrzny, wewnętrzny, głębokość, stopień Automatyczne wyłączanie: Tak Waga: 190g Długość: 28,7 cm | szt | 2
142 | Zestaw do pakowania 16mm PROFESSIONAL Premium (taśma PP, zapinki druciane, napinacz H-21, odwijacz) | Prezentowany kompletny zestaw do pakowania przeznaczony jest do spinania towarów w postaci cięższych ładunków paletowych. Składa się z popularnej taśmy polipropylenowej PP 16x0,6 mm (1800 m), ocynkowanych zapinek drucianych CB5 (500 szt.), oryginalnego i niezawodnego napinacza H-21 oraz mobilnego odwijacza do taśmy. Zestaw zawiera; Taśma polipropylenowa PP 16 mm / 0,6 mm / 1800 m Zapinki druciane CB5 / 500 szt. do taśmy PP i poliestrowej 15-16 mm Napinacz H-21 bandownica do taśmy PP i PET 9-19 mm Odwijacz PP 200 mobilny dyspenser do taśmy PP i CC | kopl | 1
143 | OSTRZAŁKA DO NOŻY strugarskich AUTOMAT | Automatyczna ostrzałka do noży Holzmann HMS 700 Kod produktu: ¦ID:1066816¦ Napięcie: 400 V / 3 / 50 Hz Moc silnika: 1,5 kW Moc silnika przesuwu: 60 W Moc silnika pompy chłodzącej: 40 W Prędkość obrotowa: 2800 obr./min Max. długość ostrzonego noża: 700 mm Kąt ostrzenia: 0-90° Wymiary koła szlifującego: fi 150x50x fi32 Waga netto/brutto: 180/220 kg Wymiar paczki dł/szer/wys: 1160/545/1130 mm EAN: 9120058372421 | szt | 1
144 | Prowadnica do podkrzesywarki Stihl HT 133 | Prowadnica do podkrzesywarki Stihl HT 133 dugość prowadnicy 12'' 30 cm, ogniw prowadzących 64 DL szerokość rowka: 1,1 mm Podziałka: 1,4P" | szt | 5
145 | Prowadnica do piły spalinowej HQV T540 XPII | Prowadnica do piły spalinowej HQV T540 XPII długość prowadnicy 14'' 35 cm, ogniw prowadzących 52 DL szerokość rowka: 1,3 mm Podziałka: 3/8" | szt | 5
146 | Prowadnica do piły spalinowej HQV 555 | Prowadnica do piły spalinowej HQV 555 mały montaż długość prowadnicy 20'' 50 cm, ogniw prowadzących 72 DL szerokość rowka: 1,5 mm Podziałka: 3,8" | szt | 5
147 | Prowadnica do piły spalinowej HQV 550 XP | Prowadnica do piły spalinowej HQV 550 XP mały montaż długość prowadnicy 15'' 38 cm, ogniw prowadzących 64 DL szerokość rowka: 1,3 mm Podziałka: 325" | szt | 5
148 | Prowadnica do piły spalinowej HQV 346 XP | Prowadnica do piły spalinowej HQV 346 XP mały montaż długość prowadnicy 15'' 38 cm, ogniw prowadzących 64 DL szerokość rowka: 1,5 mm Podziałka: 325" | szt | 5
149 | Prowadnica do piły spalinowej HQV 592 XP | Prowadnica do piły spalinowej HQV 592 XP duży montaż długość prowadnicy 28'' 70 cm, ogniw prowadzących 92 DL szerokość rowka: 1,5 mm Podziałka: 3/8" | szt | 5
150 | Prowadnica do piły akumulatorowa MAKITA 150mm DUC150 | Prowadnica do piły akumulatorowej MAKITY 150mm DUC150 długość prowadnicy 6'' 15 cm, ogniw prowadzących 32 DL szerokość rowka: 1,1 mm Podziałka: 325" | szt | 5
151 | łańcuch do piły spalinowej HQV 346 XP | podziałka łańcucha….325".., Ilość ogniw….64 DL..., szerokość ogniwa prowadzącego:...1,5 mm..... , typ dłuta …półdłuto.., inne …do prowadnicy 15" - 38cm............. | szt | 10
152 | łańcuch do piły spalinowej HQV 550 XP | podziałka łańcucha….325".., Ilość ogniw….64 DL..., szerokość ogniwa prowadzącego:...1,3 mm..... , typ dłuta …półdłuto.., inne …do prowadnicy 15" - 38cm............. | szt | 10
153 | łańcuch do piły spalinowej HQV 555 | podziałka łańcucha….3/8".., Ilość ogniw….72 DL..., szerokość ogniwa prowadzącego:...1,5 mm..... , typ dłuta …półdłuto.., inne …do prowadnicy 20" - 50cm............. | szt | 10
154 | łańcuch do piły spalinowej HQV 592XP | podziałka łańcucha….3/8".., Ilość ogniw….92 DL..., szerokość ogniwa prowadzącego:...1,5 mm..... , typ dłuta …półdłuto.., inne …do prowadnicy 28" - 70cm............. | szt | 10
155 | łańcuch do podkrzesywarki Stihl HT 133 | 71 PM3 64 podziałka łańcucha….1/4P".., Ilość ogniw….64 DL..., szerokość ogniwa prowadzącego:...1,1 mm..... , typ dłuta …półdłuto.., inne …do prowadnicy 12" - 30cm............. | szt | 10
156 | łańcuch do piły spalinowej HQV T540 XPII | podziałka łańcucha…3/8.".., Ilość ogniw…52. DL..., szerokość ogniwa prowadzącego:...1,3 mm..... , typ dłuta …półdłuto.., inne …do prowadnicy 14" - 35cm.... | szt | 10
157 | łańcuch do piły akumulatorowa MAKITA 150mm DUC150 | podziałka łańcucha…325.".., Ilość ogniw…32. DL..., szerokość ogniwa prowadzącego:...1,1 mm..... , typ dłuta …półdłuto.., inne …do prowadnicy 6" - 15cm.... | szt | 10
158 | pilnik okrągły do łańcucha/tasaka | Zastosowanie: do ostrzenia łańcuchów tnących Cechy produktu: średnica fi 3,2 mm Materiał wykonania: stal Cechy dodatkowe: odporność na zapychanie wiórami | szt. | 10
159 | Oregon Głowica do kosy Jet-Fit 4-żyłkowa (111111) | Cechy produktu: + Profesjonalna, aluminiowa głowica żyłkowa Jet-Fit PRO Oregon do kos o pojemności silnika od 40cm3. + Uniwersalny montaż do każdego rodzaju kosy spalinowej i szybki montaż żyłki + Głowica 4-żyłkowa + Wymienny spód głowicy o nr kat. 111151 wydłuża żywotność i redukuje koszty zakupu nowej głowicy W zestawie z głowicą znajduje się żyłka FlexiBlade o średnicy 4mm (4szt) oraz 3mm (4szt.). | szt | 5
160 | Uchwyt elektrodowy COMFORT 300A MMA | Uchwyt zacisk elektrodowy spawalniczy COMFORT 300A MMA Rączka do spawarki Dane techniczne: Długość: 215 mm Prąd spawania: 300 A Średnica elektrod: 1,6-5,0mm Waga: 346 g | szt | 1
161 | Zamek CR SERRATURE 2650/28 | Zamek wpuszczany CR 2650/28 opis: stosowany w metalowych drzwiach antywłamaniowych solidne i trwałe wykończenie trójstronne ryglowanie konstrukcja uniwersalna - możliwość zmiany stronny (lewe, prawe drzwi) w zestawie: zamek oraz 3 klucze lakierowana kaseta zamka chromowana listwa czołowa Rodzaj zamknięcia – Klucz piórowy Rozstaw klamka - wkładka, klucz, WC - 85 mm Odległość wkładki, klucza lub WC od czoła zamka - 68 mm Szerokość puszki – 142 mm Wysokość puszki – 227 mm | szt. | 1
162 | Plecakowa kosa spalinowa STIHL FR 410 C-E | Pojemność skokowa cm³ 41,6Moc kW/KM 2,0/2,7 Ciężar kg 10,8 Poziom ciśnienia akustycznego dB(A) 99 Standardowe narzędzie tnące tarcza 230-4 Poziom mocy akustycznej dB(A) 113 Wartość drgań - prawa strona z urządzeniem z tworzywa m/s² 3,5 Wartość drgań - lewa strona - z urządzeniem z tworzywa m/s² 3,6 Długość całkowita cm 280 Zawartość zbiornika l 0,75 Średnica cięcia mm 420 |  | 1
Razem netto
Wartość VAT 23%
Razem brutto