## ZZ żywiec
Zał. Nr 3f do SWZ
Dostawa narzędzi i elektronarzędzi z akcesoriami na potrzeby jednostek organizacyjnych RZGW w Krakowie Zestawienie kosztów - Cz. 6
Pompownia P2Bis - 34-300 Żywiec ul. Łączki 48
L.p. | Przedmiot zamówienia | Specyfikacja | Jednostka miary | Szacowana ilość | cena jednostkowa netto [PLN] | Wartość netto [PLN] (kol.5 x kol.6)
1 | 2 | 3 | 4 | 5 | 6 | 7
1 | agregat prądotwórczy | inwerotorowy przenośny, moc nie mniejsza niż. 3000W, uzwojenia miedziane, do pracy ciągłej, na paliwo Pb95 | szt. | 2
2 | Akumulator | Akumulator do HUSQVARNA BLi200X, Napięcie akumulatora. 36 V ; Waga. 1,3 kg ; Pojemność akumulatora. 5 Ah ; Typ akumulatora. Litowo-Jonowy | szt. | 1
3 | akumulator zamienny (bateria) | Akumulator do urzadzenia : RYOBI 18V 74 Wh (4,0 Ah) | szt. | 2
4 | akumulatorowa pilarka łańcuchowa do gałęzi | Akumulatorowa pilarka łańcuchowa do gałęzi - o parametrach nie mniejszych niż : Pojemność akumulatora nie mniej niż [Ah]: 5.0 Typ akumulatora:Li-lon Napięcie akumulatora [V]:18.0 Ilość akumulatorów:2 Ładowarka w zestawie:tak Silnik bezszczotkowy:tak Podziałka łańcucha [cale]:0.325 Szerokość rowka [mm]:1.1 Długość prowadnicy [cm]:15 FIRMY MAKITA lub równożędny | szt. | 1
5 | Akumulatorowa szlifierka kątowa | Silnik bezszczotkowy , napięcie akumulatora 18 V, 125 mm, w zestawie ładowarka + 2 baterie pojemności nie mniej niż 5Ah, beznarzędziowa wymiana tarczy De Walt lub równoważna | szt. | 1
6 | arkusz papieru ściernego | krążek 125 mm , rzep ziarno 80 | szt. | 51
7 | arkusz papieru ściernego | krążek 125 mm , rzep ziarno 120 | szt. | 51
8 | arkusz papieru ściernego | krążek 125 mm , rzep ziarno 180 | szt. | 51
9 | bity do wkrętarek | "zestaw 45 bitów + szybkozłączka: składający się z końcówek 1/4"" do różnych śrub, adaptera magnetycznego oraz nasadek do śrub z łbem sześciokątnym. Zawartość zestawu: 27 szt. końcówek 1/4"" o długości 25mm: PH1 x 2, PH2 x 2, PH3 x 2, SL6, SL8, PZ2 x 6, PZ3 x 5, TX10 x 2, TX15 x 2, TX25 x 2, TX30 x 2, 13 szt. końcówek 1/4"" o długości 50mm: PH1, PH2 x 2, PZ1, PZ2 x 3, TX15, TX20, TX25 x 2, TX30 x 2, 2 szt. końcówki 1/4'' o długości 85mm: PH2 x 2, 2 szt. nasadek z końcówką 1/4"": 1 szt. nasadki do śrub 8mm, 1 szt. nasadki do śrub 10mm, uchwyt magnetyczny z prowadnicą 1/4""" | zestaw | 4
10 | bosak teleskopowy | 120-210, materiał wykonania - aluminium | szt. | 5
11 | Bosak ze stylem składanym | Bosak lekki ze stylem aluminiowym składanym, o długości co najmniej 4m (2m + 2m) i średnicy min. Ø 35 mm, łączenie na zatrzask sprężynowy; grot ze stali ST-3S ocynkowany galwanicznie | szt. | 6
12 | Brzeszczot do metalu | Brzeszczot dwustronny 300mm do metalu Zastosowanie: - do ramek ręcznych - długość: 300mm - szerokość: 25mm - materiał: wysokiej jakości stal narzędziowa - frezowane zęby - rodzaje uzębienia: do metalu | szt. | 67
13 | Cybant do liny | ZACISK DO LIN Parametry 10 mm | szt. | 10
14 | Cybant do liny | ZACISK DO LIN Parametry 12 mm | szt. | 10
15 | Czujnik zegarowy do szczelinomierza | Czujnik zegarowy do szczelinomierza czujnik zegarowy 0-10/0,01mm | szt. | 1
16 | czyściwo bawełniane białe | uniwersalne czyściwo, Opakowanie: w workach po 10 kg | opak. | 7
17 | Dmuchawa do liści | spalinowa dmuchawa do liści HUSQVARNA 360BT lub równoważna: uprząż redukująca obciążenie z szertokimi szelkami, regulowany przesuwny uchwyt, pompa paliwa ułatwiająca rozruch, silnik X-torq, duża prędkość oraz przepływ powietrza, siła wydmuchu 30 N, waga 10,5 kg | szt. | 1
18 | drabina |  | szt. | 1
19 | drut do migomatu | drut do migomatu szpula 15 kg gr. 1,0 mm | rolka | 1
20 | dysk do szlifierki kątowej | dysk do szlifierki katowej fi 125 mm z rzepem | szt. | 8
21 | elektroda spawalnicza | elektroda rutylowa 3,2 mm dł. 300 mm | opak. | 2
22 | głowica żyłkowa | głowica żyłkowa do Husqvarna T35 (M12) atr. 5784464-01 | szt. | 33
23 | głowica żyłkowa | Load&Go, do kos Oleo Mac B53OT średnica głowice: 130mm wstawki: M10x1,25, lewy gwint wewnętrzny | szt. | 9
24 | głowica żyłkowa do wykaszarki | głowica do wykaszarki HQV 545RX | szt. | 12
25 | grabie | grabie ogrodowe 14-zębne, stalowe z trzonkiem o długości 140 cm | szt. | 5
26 | grabie plastikowe, pazurki do liści | grabie plastikowe (pazurki do liści+styl) o parametrach: • Długość: 1750 mm • Szerokość: 520 mm • Materiał głowicy: tworzywo sztuczne • Materiał trzonek: aluminiowy | szt. | 4
27 | grzejnik elektryczny | grzejnik elektryczny olejowy 2000 W pokojowy | szt. | 3
28 | hak do włazów studzienek | dł. około 50 cm | szt. | 6
29 | Kable rozruchowe | Kable przewody rozruchowe 6m 35mm2, Max natężenie - 1500A, Średnica kabla - 50mm2 (przewód miedziany w izolacji gumowej) | szt. | 3
30 | kanister | pojemność 20l, z lejkiem do paliw, wykonany jest z HDPE z atestem | szt. | 4
31 | kanister | Kanister na paliwo 20L. Do bezpiecznego transportu i przechowywania niebezpiecznych substancji ciekłych w tym większości chemikaliów - homologacja UE. | szt. | 6
32 | Kanister | Kanister pilarza Cechy produktu pojemność paliwa 5 l, oleju 2,5 l wyposażony końcówki zapobiegające rozlaniu paliwa, atestowany | szt. | 5
33 | Kanister | Pojemność 10 l, | szt. | 9
34 | Kątownik stolarski | Kątownik stolarski 200X400 z podziałką | szt. | 1
35 | Kij | łapacz do smieci | szt. | 14
36 | kilof | stalowy hartowany, szer. głowicy - 4,5 cm, trzonek z włókna szklanego, rączka pokryta gumą w celu dodatkowego wytłumienia drgań, odporny na warunki atmosferyczne | szt. | 7
37 | kleszcze do przenoszenia drewna | stalowe 450mm , do wyciągania drewna z koryt cieków | szt. | 2
38 | klin do obalania drzew | klin wysoki z tworzywa, wys. 4cm, szer. 6-6,5cm, dł. 17-17,5cm | szt. | 4
39 | kłódka | m40 wzmocniona nikiel 3 klucze | szt. | 9
40 | klucz do rur | Klucz do rur typu Szwed, 90° | szt. | 1
41 | Klucz hydrauliczny | do rur, typu Szwedzki, 1' | szt. | 1
42 | klucz nastawny | 0-33mm | szt. | 1
43 | Klucz nastawny | nastawny, typu francuz, rozstaw szczęk 55mm, | szt. | 2
44 | klucz udarowy (zestaw) | silnik bezszczotkowy, uchwyt 1/2", zasilanie akumulatorowe, moc: powyżej 500W napięcie zasilania 18V, max. moment obrotowy 135/400/950Nm, udar, regulacja prędkości 2 akumulatory, ładowarka, kufer transportowy DE WAlt lub równożędny | szt. | 2
45 | Klucze torx | Zestaw wkrętaków kątowych 9 szt. Multicolor - Wera 05024179001 | zestaw | 3
46 | Klucze imbusowe | zestaw 9 kluczy imbusowych 1,5 mm - 10 mm, przykład: klucze Wera | zestaw | 3
47 | Klucze imbusowe | Cechy produktu: zestaw 13 kluczy imbusowych (od 0,05"do3/8") -wygodny uchwyt ze specjalnym systemem zapobiegającymk wysuwaniu się kluczy materiał wykonania: wysokogatunkowa stal nierdzewna | zestaw | 4
48 | kołek rozporowy | f 8 mm ilość w opakowaniu 100 | opak. | 2
49 | kołek rozporowy | fi 10 mmilość w opakowaniu 100 szt. | opak. | 2
50 | koło do taczki |  | szt. | 4
51 | kombinerki | uniwersalne dł. 180 mm | szt. | 2
52 | komplet tarcz do szlifowania i do cięcia | tarcza szlifierska 125mm 2w1 tnąca + szlifierska 1 | kpl. | 40
53 | kompresor | pojemność 25l, moc 1,5kw, ciśnienie max 8bar | szt. | 2
54 | kompresor | dwutłokowy,moc 3kW, pojemność zbiornika 50l,ciśnienie max 10 bar,wydajność efektywna 530l/min,napięcie zasil.230V | szt. | 5
55 | kosa ręczna | długość ostrza 650mm | szt. | 3
56 | kosa spalinowa | moc silnika 1,4kW/2,19KM, pojemność cylindra 34,6cm3 prędkość przy max. mocy 8400 obr/min moment obrotowy max. 1,9Nm przy 6600 obr./min głowica żyłkowa T35 M12 | szt. | 1
57 | kosiarka spalinowa | Kosiarka spalinowa STIGA Combi 53SQH HONDA lub równoważna o parametrach : moc.powyżej 2,6 kW, pojemnosc kosza minimalnie 60 l, wyrzut boczny, szerokośc koszenia 51 cm, napęd na koła. | szt. | 2
58 | kosiarka spalinowa | Kosiarka spalinowa z napędem Cechy produktu: Moc silnika spalinowego (KM): powyżej lub równe 7,0 Pojemność silnika (cm³): 200 Szerokość koszenia (cm): 53 Zakres regulacji wysokości koszenia (mm): 19 - 101 Pojemność kosza: 85 l pozostałe cechy: z koszem, każde koło regulowane indywidualnie | szt. | 3
59 | kubeł przemysłowy | kubeł 20 l | szt. | 3
60 | ładowarka do akumulatorów (baterii) | RYOBI 18V Li-ion | szt. | 1
61 | lakier spray marker znacznik drzew pomarańczowy | kolor:pomarańczowa, opakowanie:500 ml trwałość:9 do 12 miesięcy, zakres temperatury (°C):-15 do 50 | opak. | 35
62 | łańcuch do pilarki | 3/8 " 1.3mm 50 ogniw | szt. | 10
63 | łańcuch do piły elektrycznej | Mocny łańcuch 325" 1,1 59 ogniw 35 cm do Huqsvarna 540XP Mark III | szt. | 10
64 | łańcuch do piły spalinowej | 3/8''m 1,3 mm, 52DL | szt. | 11
65 | łańcuch do piły spalinowej | 3/8''m 0,058/ 1,5mm, 56E | szt. | 1
66 | łańcuch do piły spalinowej | łańcuch tnący SUPER 20 20LPX064E dłuto .325"/1,3mm - 64 ogniwa | szt. | 10
67 | Latarka czołowa | Latarka czołowa np. FENIX HP 35R moc 4000 lumenów, zasięg do 450 m, żywotnośc do 50 000 godz. port USB typ C, czas pracy do 500 godzin, akumulator 5000 mAh, cztery poziomy jasności lub równożędna | szt. | 14
68 | latarka dalekosiężna | latarka akumulatorowa o parametrach moc 14000 lumenów, zasięg 800 metrów, dwa typy wiązki światła - szeroką generowana przez 12 wysokowydajnych diod Cool White z optyka TIR zapewniającą moc do 14 000 lumenów oraz skupioną emiotwana przez dużą diodę Cool White z soczewką generującą moc 850 lumenów i zasięg 800 metrów, aluminiowy korpus, norma IPX8, odporna na upadek, 7 trybów pracy, czujnik zbliżeniowy, 3 wbudowane akumulatory 21700 o pojemności łącznej 5000 mAh, złącze USB -C | szt. | 3
69 | lejek z sitkiem 200mm | odpowiedni do olejów, benzyny i kwasów prosta rurka z wentylacją wysoka prędkość przepływu płynu górna krawędź chroni przed pryskaniem | szt. | 6
70 | lina pleciona (żeglarska) dł. 20m | LINKA PLECIONA fi 16mm polipropylenowa, długość 20m wytrzymałość …...KG Odporność na promieniowanie UV, ścieranie i chemikalia | szt. | 1
71 | lina pleciona (żeglarska) dł. 50m | LINKA PLECIONA fi 16mm polipropylenowa, długość 50m wytrzymałość …...KG Odporność na promieniowanie UV, ścieranie i chemikalia | szt. | 3
72 | linki pasy gumy transportowe | Taśmy Gumy Do Mocowania Bagażu Haki 80cm 4szt przeznaczone są do mocowania lekkich i niewielkich ładunków, czy bagaży na przyczepach lub w bagażniku. Wyposażone w haczyki zapewnia pewne unieruchomienie przedmiotów. | kpl. | 3
73 | łom ciesielska | materiał wykonania: stal narzędziowa, wysokość 800 mm | szt. | 1
74 | Łom stalowy | długi 1,5m 1500x32mm | szt. | 1
75 | łopata do śniegu | łopata do śniegu szer. 53 cm wraz z trzonkiem aluminiowym i ergonomiczna rączka typu D | szt. | 22
76 | łopata metalowa | Łopata metalowa z metalowym trzonkiem Długość całkowita: ….. cm Szerokość głowicy: ….. cm Wysokość głowicy: …. cm wykonanie części roboczej ze stali borowej | szt. | 13
77 | łopata sztychówka | szpadel ogrodowy długi 125 cm szerokość głowicy 19 cm, stalowy trzonek o łezkowatym przekroju | szt. | 5
78 | lutownica transformatorowa | 200 W, z regulacją temperatury grotu w zakresie do 500°C, oświetlenie punktowe, w komplecie wymienne groty: 3, kalafonia: 1 sztuka; cyna: 1 sztuka, walizka transportowa | szt. | 3
79 | maczeta | głownia - o profilu Trialing Point, grubości 3.2 mm pokryta matową nierefleksyjną powłoką chroniącą przed korozją. Wykonana z wytrzymałej stali nierdzewnej AISI 420 odpornej na wykruszenia i pęknięcia, hartowanej w przedziale 54-56 HRC. Ostrze gładkie typu Plain | szt. | 6
80 | miara zwijana | dł. 3 m, szer. min. 12,5 mm, blokada, aut. zwijanie, magnetyczna końcówka, zaczep do paska | szt. | 9
81 | miara zwijana | dł. 5 m, szer min. 19 mm, blokada, aut. zwijanie, magnetyczna końcówka, zaczep do paska | szt. | 10
82 | Miernik cęgowy 600A AC/DC | pomiar wartości skutecznej w paśmie od 40Hz~400Hz, miernik cęgowy - amperomierz prądu stałego DC do 600A, 0-60,00A pomiar z rozdzielczością 0,01A, 0-600,0A pomiar z rozdzielczością 0,1A, miernik cęgowy - amperomierz prądu przemiennego AC do 600A, 0-60,00A pomiar z rozdzielczością 0,01A, 0-600,0A pomiar z rozdzielczością 0,1A, Inrush current - pomiar prądu udarowego – rozruchowego, woltomierz: pomiar napięcia stałego DC do 1000V, pomiar napięcia zmiennego AC do 750V, pomiar rezystancji - omomierz do 60,00MΩ | szt. | 2
83 | Miernik cęgowy, multimetr cyfrowy | Dokładność podstawowa (+/-): 0.2 %, Kategoria pomiarowa: CAT II 300 V, Maksymalny zakres pomiarowy A/DC: 100 mA, Maksymalny zakres pomiarowy V/DC: 30 V, Minimalny zakres pomiarowy A/DC: 0.01 mA, Minimalny zakres pomiarowy V/DC: 0.01 V, Pomiar napięcia: DC, Pomiar natężenia: DC, Rodzaj pomiaru: True RMS, Rodzaj wyświetlacza: cyfrowy, Specyfikacja multimetru: wyjście prądu procesowego, Zakres częstotliwości: 5 - 500 Hz, Zasilanie: 4 baterie AA | szt. | 2
84 | miernik uniweralny | miernik uniwersalny UT 139C lub równoważny, specyfikacja techniczna pomiar podzakresy pomiarowe dokładność napięcie DC 600mV/6V/60V/600V ±(0.5%+2) napięcie AC 6V/60V/600V ±(0.8%+3) prąd DC 600uA/6000uA/60mA/600mA/6A/10A ±(0.7%+2) prąd AC 600uA/6000uA/60mA/600mA/6A/10A ±(1%+3) rezystancja 600Ω/6kΩ/60kΩ/600kΩ/6MΩ/60MΩ ±(0.8%+2) pojemność 9.999nF/99.99nF/999.9nF/99.99uF/999.9uF/9.999mF/99.99mF ±(4%+5) częstotliwość 10Hz~10MHz ±(0.1%+4) temperatura -40°C ~ 1000°C (w zestawie termopara do 200°C) -40°F~1832°F pozostałe funkcje: wyświetlacz LCD maksymalne wskazanie na wyświetlaczu 6000 Auto range/Manual automatyczna lub ręczna zmiana zakresów pomiarowych True RMS pomiar wartości skutecznej pasmo AC 45Hz ~1kHz NCV No Contact Voltage bezdotykowe wykrywanie napięcia AC buzzer akustyczny tester ciągłości Duty cycle pomiar współczynnika wypełnienia 0.1%~99.9% MIN/MAX pomiar wartości MAX i MIN w trakcie pomiaru REL pomiary względne LCD funkcja podświetlania ekranu bateria wskaźnik rozładowanej baterii Auto Power Off automatyczny wyłącznik miernika – funkcja oszczędzania baterii Data Hold „zamrożenie” zatrzymanie wskazania na wyświetlaczu LCD V.F.C. pomiar AC dla zmieniającej się częstotliwości Diode testowanie diod półprzewodnikowych napięcie ok. 3V ogólna charakterystyka zasilanie 1,5V bateryjne R6/LR06 x 2szt. wyświetlacz LCD 58mm x 36mm kolor czerwony z szarym waga 354g wymiary 170mm x 80mm x 48mm wyposażenie baterie, komplet przewodów pomiarowych, termopara opakowanie oryginalne opakowanie kartonowe z kolorową grafiką opcjonalne wyposażenie cęgi prądowe | szt. | 1
85 | miernik uniwersalny | miernik uniwersalny typ UT117C lub równoważny posiadający nasytępujące parametry:Parametry techniczne - wysoka dokładność oraz rozdzielczość - maksymalne wskazania wyświetlacza: 60000 - pomiar True RMS - pomiar prądu AC/DC 10A - pomiar napięcia AC/DC: 600V - funkcja LoZ, LPF oraz Auto Volt - ostrzeżenie dźwiękowe i świetlne - obsługa za pomoca aplikacji Bluetooth - możliwość zastosowania dodatkowych cęg prądowych ( brak w zestawie) - niewielkie wymiary oraz waga - odporny na upadki z wysokości do 2m - kategoria ochronności: CAT III 600V - bezkontaktowe wykrywanie napięcia NCV - tester ciągłości obwodu - tester diod - zatrzymanie danych: HOLD - zmiana zakresu ręczna lub automatyczna - wartość MIN i MAX - pomiar względny - dodatkowy silny magnes do umieszczenia miernika na elementach metalowych - ostrzeżenie o wysokim napięciu - wskaźnik rozładowanej baterii - automatyczne wyłączenie po 15 minutach - podświetlany LCD (automatycznie wyłącza się po 5 minutach - wbudowany Bluetooth - wbudowany bezpiecznik na zakresie pomiaru prądu - solidna konstrukcja - gumowana obudowa - zasilanie: 3x 1,5V AAA - waga: 346g - wymiary: 169 x 84 x 48,8mm | szt. | 1
86 | młotek ślusarski 0,5 kg | młotek ślusarski z rękojeścią z fiberglass | szt. | 1
87 | młotek ślusarski 1,0 kg | młotek ślusarski z rękojeścią z fiberglass | szt. | 2
88 | młotek ślusarski 2,0 kg | młotek ślusarski z rękojeścią z fiberglass | szt. | 2
89 | młotek ślusarski 5,0 kg | młotek ślusarski z rękojeścią z fiberglass | szt. | 2
90 | Młotowiertarka akumlatorwa | Akumulatorowa młotowiertarka SDS+ 18V Li-Ion 2 x 5,0Ah | szt. | 1
91 | myjka ciśnieniowa + akcesoria | myjka ciśnieniowa Cechy produktu: Moc: powyżej 2500 W Ciśnienie robocze 150 bar pozostałe cechy: - wąż ciśnieniowy 10 mb - wydajność 500 l/h -pobieranie wody ze zbiorników - osprzęt w zestawie: pistolet, Lanca spryskująca 840 mm ,Dysza trójstopniowa (0°/25°/40°) | szt. | 2
92 | Nitownica | Nitownica ręczna do nitow zrywalnych dł 255 mm nity od fi 2,4 do fi 5 mm | szt. | 6
93 | nity | Nity zrywalne aluminiowe rozmiar 4,8x16 mm, opakowanie 100 szt. | opak. | 6
94 | Nóż monterski składany | składany, nk-332 | szt. | 10
95 | nożyce do cięcia drutu | max. średnica ciętego drutu: 15 mm, szczęki kute ze stali chromowo-molibdenowej umożliwiają cięcie do 140 kg/mm², regulacja szczęk | szt. | 1
96 | nożyce do żywopłotu | 4 400 cięcia/min | szt. | 2
97 | nożyce spalinowe do żywopłotu na wysięgniku | silnik: pojemność cylindra: 25,4 cm3 średnica cylindra: 34mm moc wyjścowa 1,0kW, 1,3KM prędkość przy maksymalnej mocy: 8500 obr/min prędkość biegu jałowego: 3000 obr/min urządzenie tnące: prędkość robo cza 4300cięć/min długość listwy 55cm noże dwustronne | szt. | 1
98 | nożyk do tapet, wykładzin | z wymiennym ostrzem łamanym 18 mm, metalowa obudowa, blokada klinowa | szt. | 24
99 | obcęgi | Zastosowanie: do gwoździ Cechy produktu: długość : 180 mm materiał wykonania: wysokogatunkowa stal nierdzewna - Dwumateriałowa, ergonomiczna rękojeść kształtowania przewodów | szt. | 2
100 | Odrdzewiacz | skład: kwas octowy, kaws solny np. Lapex, pojemność 1 litr | opak. | 4
101 | olej do agregatu prądotwórczego | 15W40, opak. 5l | opak. | 6
102 | olej do łańcucha pilarek spalinowych | olej do smarowania łańcucha, na bazie mineralnej, do stosowania w szerokim zakresie temperatur, o wysokim stopniu biodegradowalności, opakowanie 5l | opak. | 7
103 | Olej do mieszanki do kos spalinowych, pił łańcuchowych | Produkt przeznaczony do sporządzania mieszanki paliwowej, zasilającej 2-suwowe silniki w urządzeniach takich, jak: kosiarki, piły, antykorozyjny, samomieszający lub wyposażony w dozownik, klasa jakości: API-TC, JASO-FC/FB, zabarwiony, pojemność: 1 litr | opak. | 33
104 | Opryskiwacz 12L | 12L opryskiwacz ciśnieniowy plecakowy z lancą teleskopwą 80-135 cm, wąż z zaworem dozującym, cisnienie 0,3 MPa | opak. | 2
105 | opryskiwacz plecakowy | opryskiwacz plecakowy 8-18 l, ciśnienei max 3,3 bara, lanca przedłużana, półprzeźroczysty zbiornik, regulowana dysza | szt. | 2
106 | Ostrzałka do wierteł i noży | moc min. 150W, wielofunkcyjna do ostrzenia wierteł, noży nożyczek, dłut i przecinaków | szt. | 1
107 | Piana | Piana aktywna do usuwania ciężkich zabrudzeń typu DIMER 10 l lub produkt równoważny | opak. | 2
108 | piła motorowa | Pilarka spalinowa Husqvarna 550 XP lub o parametrach równoważnych lub wyższych: Pojemność cylindra 50,1 cm³ Moc wyjściowa 3,0kW | szt. | 1
109 | piła ręczna | piłka ręczna do drewna, gałęzi , metalowa, posiadająca brzeszczot | szt. | 1
110 | Pilarka gałęziówka | Gałęziówka HUSQVARNA T435 lub o parametrach równoważnych bądź wyższych: Pojemność cylindra 35,2 cm³ Moc wyjściowa 1,5 kW | szt. | 2
111 | Piłka ręczna | do metalu | szt. | 2
112 | Pilnik | Pilnik do łańcuchów 200x4,8 mm | szt. | 10
113 | Pilnik | Pilnik do metalu kwadratowy typu zdzierak długość 250 mm | szt. | 1
114 | Pilnik | Pilnik do metalu okrągły typu zdzierak długość 300 mm grubość fi 11 | szt. | 1
115 | Pilnik - zestaw 5-częściowy | Zestaw pilników, 5-częściowy | zestaw | 1
116 | pilnik do pilarki | pilnik 4,8mm 3/16" do ostrzenia łańcucha o podziałce 0.325" | szt. | 5
117 | pilnik okrągły do łańcucha | średnica: 4,0mm 5/32" | szt. | 17
118 | pilnik płaski do łańcucha/tasaka | hartowany długość części roboczej 150 mm, drewniany trzonek | szt. | 8
119 | Pistolet | Pistolet do węża ogrodowego z regulacją parametry Złącze wtykowe 3/4" | szt. | 1
120 | pistolet do pianki | Pistolet do pianki montażowej profesjonalny teflonowy , plus czyścik do pistoletu | szt. | 2
121 | pistolet do pompownia kół | manometr, antypoślizgowy uchwyt, przewód 44 cm zakończony metalowym zaworem, max. ciśnienie robocze 0,8mPa | szt. | 4
122 | pistolet do przedmuchiwania | długość dyszy: 520mm, max. ciśnienie powietrza: 0,8MPa, średnica wewnętrzna węża doprowadzającego powietrze 3/8", ciśnienie akustyczne 89,0dB | szt. | 3
123 | pistolet do silikonu | pistolet do silikonu wyciskacz | szt. | 3
124 | pistolet pianownica | do myjki Karcher HD HDS M22 | szt. | 1
125 | plecakowa kosa spalinowa | Plecakowa kosa spalinowa na giętkim wałku, silnik spalinowy dwusuwowy o mocy nie mniejszej niż odpowiednia do pracy ciągłej w trudnym terenie (minimum ~2,0 kW / 2,7 KM) przy pojemności skokowej ~41–42 cm?, Zasilanie benzynowe (mieszanka paliwowa) z pojemnością zbiornika paliwa ok. 0,70–0,80 , Plecakowy system nośny z ergonomicznym pasem i wyściółką, Giętki wał napędowy, Uchwyt obwiedniowy (typu loop handle), System antywibracyjny redukujący drgania przenoszone na użytkownik, ciężar urządzenia bez paliw i bez narzędzia tnącego i osłony nie większy niż 10,8 kg, długość urządzenia bez narzędzia tnącego nie więcej niż 281 cm, funkcja przestawienia letniego trybu pracy na tryb zimowy, ręczna pompa paliwowa, jednoręczny uchwyt wielofunkcyjny, zintegrowana kieszeń na narzędzia, uchwyt obwiedniowy z ogranicznikiem krokowym. | szt. | 3
126 | Płyn penetrująco konserwujący | Płyn konserwujaco penetrujący w sprayu 500ml | opak. | 27
127 | podkładka pod śruby | fi 8 mm | szt. | 50
128 | podkładka pod śruby | fi 10 mm | szt. | 50
129 | podnośnik hydrauliczny | rodzaj: żaba, max udźwig: 2t zakres podnoszenia 89-359mm | szt. | 1
130 | Pojemnik warsztatowy | np10 | szt. | 10
131 | pojemnik warsztatowy | np12 ktr30 | szt. | 10
132 | Pompa zatapialna | Pompa zatapialna o parametrach; Wydajność min. 200 l/min; wysokość podnoszenia słupa wody min 10 m; moc silnika min. 0,30 kW, masa do 20 kg, długość węza w zestawie min. 50 m. zasilanie jednofazowe (230V), z pływakiem. Parametry nie mogą być niższe. Mogą być równoważne bądź wyższe. | szt. | 3
133 | pompka do paliwa | pompa do paliwa 12V napięcie zasilające 12V, moc 155 W, wydajność pompy do 40L/min, hermetyczny włącznik, certyfikat CE | szt. | 2
134 | poziomica | długość: 1000mm, materiał główny: aluminium, 2 fiolki poziomujące, kształt: płaski | szt. | 1
135 | preparat antyodpryskowy | preparat antyodpryskowy 400 ml | opak. | 12
136 | Preparat wielofunkcyjny odrdzewiacz | Funkcje: smaruje, czyści, chroni, likwiduje skrzypienia i piski, usuwa wodę, poluzowuje zardzewiałe części, uwalnia zacinające się mechanizmy, zabezpiecza metalowe powierzchnie przed korozją Pojemnik z dozownikiem Pojemność: 450 ml | opak. | 25
137 | Pręt gwintowany 1000mm | Pręt gwintowany 1000mm. Średnica gwintu: M10 Długość całkowita: 1000mm klasa 8.8 | szt. | 2
138 | Próbnik napięcia i ciągłości obwodu | Próbnik napięcia i ciągłości obwodu 0.5-1000v AC .CAT IV | szt. | 1
139 | Prostownik samochodowy | 6/12V impulsowy | szt. | 2
140 | Prostownik z rozruchem | Prostownik o parametrach równoważnych bądź wyższych: z funkcją rozruchu, do akumulatorów ołowiowo-kwasowych o napięciu 12 V / 24 V i pojemności akumulatorów od 60 Ah do 800 Ah. Bezpiecznik: 3 x 50 A Długość przewodu zasilającego: 240 cm Długość przewodów zacisków: 240 cm Maksymalny prąd ładowania: 12 V - 60 A / 24 V - 90 A Napięcie zasilające: 230 V ~ 50 Hz Napięcie ładowania: 12 V / 24 V Prąd rozruchu: 12 V - 360 A / 24 V - 550 A Ładowanie akumulatorów: 20 - 1550 Ah | szt. | 2
141 | Prowadnica do piły spalinowej | Prowadnica do piły HUSQVARNA 120 mark II, 14 cal- 35 cm | szt. | 3
142 | Prowadnica do piły spalinowej | Prowadnica Husqvarna X-Force 0,325", 1,1 mm, 35 cm , laminowana prowadnica o wąskim korpusie, opracowana specjalnie do profesjonalnych pił akumulatorowych Husqvarna. Zębatka z 8 zębami i 1 nitem. | szt. | 2
143 | przecinak | Przecinak z osłoną 300 mm | szt. | 1
144 | przecinak murarski z osłoną | dł. 250 mm | szt. | 2
145 | przecinak ślusarski | 12x150 mm | szt. | 2
146 | przystawka cęgowa | UT-CS06A przystawka cęgowa do miernika 400 A AC UNI-T (lub równoważna) parametry: stopień ochrony: CAT II 600V / CAT III 300V - maksymalne rozwarcie szczęk: 28mm - zakres pomiaru prądu: 1 - 400A AC - zakres częstotliwości mierzonego prądu : 50Hz - 400Hz - dokładność pomiaru: ⇒ ±2.5% +0.5A 50 - 60Hz ⇒ ±2.8% +0.5A 60 - 400Hz - rozdzielczość pomiarowa: 1mV/1A - True RMS - jeżeli zastosowany miernik uniwersalny posiada - długość przewodów pomiarowych: 1,1m - ochrona przed upadkiem do 1m - przekształca prąd na napięcie - kompatybilny z większością mierników Unit - wymiary: 158 x 65 x 33 mm | szt. | 1
147 | rozpuszczalnik uniwersalny | poj. 5 L | opak. | 8
148 | rozpuszczalnik benzyna ekstrakcyjna | poj. 5 l | opak. | 9
149 | rozpuszczalnik rozcieńczalnik nitro | poj. 5L | opak. | 6
150 | Ścianka warsztatowa | gsp 03 | szt. | 1
151 | sekator | sekator do gałęzi grubości do 50 mm | szt. | 8
152 | sekator do gałęzi | sekator teleskopowy, kowadełkowy, max. średnica ciętych gałęzi co najmniej 30mm, regulowana długość 65-95cm (+-5cm) | szt. | 2
153 | Sekator ręczny mały | Sekator nożycowy, maksymalna średnica cięcia: 24 mm, hartowane, szlifowane stalowe ostrze | szt. | 3
154 | siatka transportowa na przyczepy | 2x3 m, oczko 3x3 cm | szt. | 2
155 | siekiera | Zastosowanie: do rozłupywania Cechy produktu: - Narzędzie o solidnej konstrukcji Przystosowana do prac w wymagających warunkach materiał wykonania: - trzonek pokryty tworzywem sztucznym - Gumowana rękojeść - Obuch wykonany z wysokiej jakości stali, zabezpieczony jest spoiwem przed powstawaniem luzów podczas pracy - Ergonomiczny uchwyt gwarantuje wysoki komfort pracy pozostałe cechy: Waga: 2 kg | szt. | 3
156 | siekiera 1500g | siekiera uniwersalna z głowicą kutą o wadze min 1500g, trzonek z antypoślizgową powierzchnią, wzmacniany włóknem szklanym; długość całkowita min. 80cm | szt. | 5
157 | skrzynka na narzędzia | skrzynka na narzędzia o wymiarach:38cm x 480cm x 175cm | szt. | 6
158 | skrzynka narzędziowa | "Skrzynka z narzędziami 62 części YT-3895i lub równoważna o parametrach : Profesjonalna skrzynka z narzędziami wykonana z podwójnej blachy stalowej. Nasadki ze stali CrV 50BV30, bity ze stali S2. Pozostałe akcesoria wykonane ze stali CrV 6140 i CrV 6150. Nasadki wyposażone w system AS-Drive, zwiększający maksymalny moment o 25%, przy pełnej ochronie obrzeży nakrętek. Grzechotka (skok roboczy 5 stopni) wymiary: 475x230x365 mm materiał: CrV 6140¦CrV 6150¦CrV 50BV30 liczba zębów: 72 rodzaj nasadki: metryczne AS-DRIVE: tak materiał skrzynki: blacha stalowa wykończenie skrzynki: malowana proszkowo" | szt. | 5
159 | skrzynka narzędziowa | skrzynka narzędziowa z wyposażeniem dla hydraulika/ mechanika (przenośna) | szt. | 1
160 | Smar | Smar łozyskowy ŁT 43 pojemnik 9 kg lub równoważny | opak. | 9
161 | smar antykorozyjny do smarowania zamków, sprężyn, zawiasów | środek ochronny w aerozolu, który chroni przed korozją, usuwa tlenki, smaruje, a także penetruje i wypiera wodę z miejsca aplikacji np. Molydal TOP 5 lub równowazny o tych samych parametrach. opak. 650ml | opak. | 23
162 | smar antykorozyjny do mechanizmów metalowych | wielofunkcyjny środek zapobiegający korozji, wypierający wodę i posiadający właściwości smarne. Tworzy cienką, praktycznie niewidoczną i długotrwałą warstwę chroniącą przed wodą i utlenianiem o wyjątkowych właściwości penetrujące, pozwalających na działanie nawet w najmniejszych szczelinach i pęknięciach np. CRC 3-36 lub produkt równowazny o tych samych parametrach opak. o pojemności min. 500ml, gestość 0,83g/cm3 | opak. | 25
163 | smar do łańcucha i zębatek | smar do łańcucha w formie półpłynnej, pozostawiający warstwę smarująco-ochronną przeznaczony do smarowania łańcuchów oraz zębatek napędowych np. K2 Off-Roda W140 lub produkt równoważny o tych samych parametrach. opak. 500 ml | opak. | 19
164 | smar grafitowy | smar wapniowy na bazie zmikronizowanego grafitu do smarowania elementów narażonych na warunki atmosferyczne o wysokiekj odporność na działanie wody, dobrej ochronie antykorozyjnej, wysokiej odporność na obciążenia i ochronie przed zużyciem, doskonałej przylegalność w wysokich temperaturach nadając właściwości suchego smarowania. np. CX - 80 lub równowazny o tych samych parametrach opak. 500g, zawartość grafitu 15 % | opak. | 21
165 | smar litowy spray do łożysk | smar litowy odporny na działanie wody i utlenianie chroniący przed zużyciem i korozją stabilny mechanicznie i łatwo pompowalny, temperatura stosowania od -20°C do +130°. opak. 500ml | opak. | 19
166 | smar ochronny przed korozją atmosferyczną wyrobów metalowych, maszyn i urządzeń | smar ochronny do ochrony czasowej przed korozją atmosferyczną wyrobów metalowych, maszyn i urządzeń, w tym również łożysk tocznych, zabezpieczajacy powierzchnie narażone na bardzo trudne warunki pracy szczególnie w atmosferze przemysłowej, tworzący na zabezpieczonej powierzchni niepękającą, trwałą warstwę, do której po wyschnięciu nie przywierają kurz i zanieczyszczenia np. Akorin N- 2 lub równowazny o tych samych parametrach. opak. 4,5 kg, klasa konsystencji 2 | opak. | 12
167 | Smar specjalistyczny 450 ml | WD 40 smar 450ml lub równowazny o parametrach: Doskonałe właściwości smarne i czyszczące Silnie przywiera do powierzchni metalowych Tworzy warstwę ochronną między wodą a metalem Likwiduje spięcia spowodowane wilgocią Luzuje zapieczone połączenia metali Ma właściwości antykorozyjne Rozpuszcza materiały samoprzylepne winiety, naklejki. | opak. | 24
168 | Smar specjalistyczny do łożysk 17 kg | Smar przeznaczony do smarowania łożysk tocznych pracujących przy wysokich obciążeniach, a także gdy w pracy łożysk mniej obciążonych występują obciążenia udarowe. Zakres pracy smaru: od -20°C do +120°C, także przy dostępie wody. Graniczne temperatury pracy mogą być wyższe lub niższe w zależności od rodzaju łożyska i wymaganych okresów smarowania. przeznaczony jest do smarowania łożysk urządzeń systemem indywidualnym oraz z centralnymi układami smarowania pracujących w wysokich temperaturach otoczenia i wymagających przetłaczania smaru na małe odległości. | opak. | 6
169 | smar uniwerslany przekładniowy | do przekładni kątowych wykaszarek i wycinarek, opak. 225g | opak. | 5
170 | smar w tubie z dotatkiem molibdenu | opak. 400g | opak. | 15
171 | smar wysoko przyczepny w tubach 400g | smar o duzej przyczepności charakteryzuje się wyjątkowo dobrymi właściwościami smarnymi i odpornością na wysokie temperatury np. CRC multilube lub produkt równowazny o tych samych parametrach. Tuba. o pojemności 400g | opak. | 10
172 | Smarowniaca nożna | POJEMNOŚĆ ZBIORNIKA ZE SMAREM: 3L,WĄŹ 4M , CIŚNIENIE: 36 Mpa | szt. | 2
173 | smarownica do prowadnic pił | smarownica do prowadnic pił łańcuchowych | szt. | 2
174 | smarownica tawotnica pneumatyczna | smarownica tawotnica pneumatyczna 12 l z zbrojonym wężem 5 m automatyczna, pistolet obrotowy, przedłużka 30 cm giętka z końcówką, ciśnienie pompy przy 8 barach 300-400 bar, stopień sprężenia 50:1, pojemnik na spar 12 l | szt. | 1
175 | smarownica z zasilaniem akumulatorowym 18V | w zestawie akumulator, ładowarka, przewód giętki, pasek na ramię, zbiornik, walizka transportowa DE WAlt lub równoważna | szt. | 2
176 | spawarka inwertorowa | spawarka inwertorowa MAGNUM POWER VIP 5000 lub równoważna zasilanie 230 V 50Hz, zakres prądowy 20-200 A, cykl pracy 200A/60% średnica elektrody 1,6-4,0 mm , waga 2,5 kg , spawanie metoda MMA oraz TIG Lift, dużyt wyświetlach LCD, funkcja SYNERGIA, wybór średnicy elektrody, funkcja Hot Start, funkcja Arc Force, funkcja VRD, funkcja Anti Stick, czytelny i prosty panel sterowania, płynna regulacja parametrów. przewód elektrodowy 2 m, przewód masowy 2 m, pasek do przenoszenia, instrukcja obsługi w języku polskim | szt. | 1
177 | spawarka Migomat zestaw | spawanie MIG/MAG, MMA, TIG Lift, SPOT | zestaw | 1
178 | śrubokręty dla elektryka | śrubokręty izolowane W skład zestawu wchodzi: U 2.3 - Triangle 2.6, T15 - T25, T10 - T20, H4 - U 2.6, H3 - H5, S3.5 - S2.5, S3 - S2, Y2 - T30 , YZ - TRIANGLE 2.3, PH2 - SL6, PH1 - SL5, PH0 - SL4 | zestaw | 3
179 | Suwmiarka | Suwmiarka analogowa 150mm wykonana ze stali skala chromowana matowa zwiększa precyzję odczytu 2 podziałki: metryczna i calowa śruba blokująca noniusz dokładność pomiaru 0.02 mm zakres pomiaru 155 mm | szt. | 5
180 | suwmiarka elektroniczna | Suwmiarka elektroniczna cyfrowa 500mm / 0,01mm IP54 | szt. | 4
181 | Szczotka | Szczotka druciana płaska z rączka, drut mosiądz | szt. | 10
182 | szczotka (tarczowa, doczołowa, druciana itp.) | szczotka druciana do szlifierki kątowej 125mm czołowa , drut skręcany | szt. | 5
183 | Szczypce zaciskowe | Zastosowanie: prace montażowe Cechy produktu: - Długość całkowita: 180 mm - Typ szczęk: wygięte typu MORSE'A, - płaskie | szt. | 6
184 | szczypce/kombinerki | Kombinerki izolowane długie płaskie do 200mm | szt. | 6
185 | szekla | 3,25t | szt. | 3
186 | szekla | 4,75 t | szt. | 3
187 | Szelki dwuramienne do kos spalinowych | Podwójny pas nośny, miękka wyściółka, pas biodrowy, możliwości regulacji | szt. | 19
188 | szlifierka | szlifierka kątowa o parametrach takich samych lub wyższych: moc 2200W, średnica 230mm, Maks. prędkość obrotowa [obr/min]: 6600 | szt. | 2
189 | szlifierka do ostrzenia łańcuchów | szlifierka do ostrzenia łańcuchów nących: prędkosć obrotowa 2700 rpm, z wbudowana lampa poprawiajacą widoczność, z sprężyną głowicy, w zestawie z kompletem tarcz szlifierskich min. 3,2 mm, 4,8 mm, 6,0 mm; jednofazowa na prad przemienny 230 V, 50 Hz | szt. | 1
190 | szlifierka kątowa | szlifierka kątowa 230 V - 125 mm moc 840 W, prędkość obrotowa 11 000 obr/min, gwint wrzeciona M14, beznarzędziowa osłona tarczy, wielopozycyjna rękojeść boczna, łagodny rozruch, zabezpieczenie zaniku napięcia, przycisk blokady wrzecionma u góry | szt. | 2
191 | szpachelka | metalowa, nierdzewna, szer. 6 cm | szt. | 2
192 | szpadel | Szpadel krótki "Saperka" materiał trzonka: włókno szklane lub metalowe , materiał głowicy: stalowy - hartowany, 15 x 70-80 cm, rękojeść wykonana z tworzywa sztucznego, | szt. | 2
193 | Szpadel ostry | Szpadel do kopania, z głowicą wykonaną z hartowanej stali o szerokości min. 180mm i kształcie ostrym, profilowany metalowy trzonek o dł. min 117cm zakończony uchwytem typu D | szt. | 2
194 | szufla | Zastosowanie: przerzucania wszelkiego rodzaju materiałów sypkich typu piach czy żwir, betonu, węgla, itp. Cechy produktu: Długość: 1220 mm Szerokość szufli: 295 mm Waga: 2,3 kg materiał wykonania: metalowy trzonek pozostałe cechy: lekki metalowy trzonek, rączka zamontowana na trzonku, wykonana z tworzywa sztucznego, głowica ze stali | szt. | 4
195 | taczka budowlana | taczka budowlana spawana pojemność 85 l | szt. | 3
196 | Tarcza | Tarcza ścierna 125x22,23 grubość 6 | szt. | 40
197 | tarcza do szlifowania | drewna i metalu, 125mm, listkowa, gr. 60 | szt. | 30
198 | Tarcze do cięcia i szlifowania | tarcza do metalu 125x22,23x1,0 | szt. | 90
199 | Tarcze do cięcia i szlifowania | 230mm | szt. | 30
200 | Taśma | Taśma pomiarowa wzmocniona 30 mb | rolka | 6
201 | taśma izolacyjna | Taśma Izolacyjna Czarna 19mm x 20m | rolka | 12
202 | taśma miernicza | zwijana 20 m wzmocniona | rolka | 9
203 | taśma miernicza | długość 50 m zwijana z rączką materiał taśmy włókno szklane | rolka | 8
204 | taśma ostrzegawcza biało-czerwona | taśma z PE gr. 0,03 mm szerokość 75 mm długość 100 m | rolka | 17
205 | uchwyt do pilnika | uniwersalny | szt. | 2
206 | urządzenie do czyszczenia kostki brukowej | w zestawie akumulator 2.0Ah i ładowarka | szt. | 1
207 | Wąż do kompresora | Długość węża 20 m Maksymalne ciśnienie pracy 7 bar Materiał poliuretan Odporność na łamanie Przeznaczenie do prac profesjonalnych Średnica 8 x 12 mmspiralny, 20 m Temperatura pracy - 40 C do + 70 C | szt. | 1
208 | wąż ogrodowy zbrojony | rozmiar: 1/2" długość: 50m 4 warstwy trwałe wzmocnienie wykonane oplot krzyżowy ciśnienie rozrywające 27 bar | szt. | 6
209 | Wąż pneumatyczny zwijany | dewalt SKU: DWP-CPACK30 | szt. | 2
210 | wciągarka linowa ręczna |  | szt. | 1
211 | Wiadro budowlane | Wyskalowany pojemnik budowlany 15l do pomiaru | szt. | 7
212 | Widły z długim sztylem | Widły gospodarcze 4-zębne na metalowym trzonku - Extra Long (dł. 1600 mm) | szt. | 1
213 | Widły z krótkim sztylem | Widły gospodarcze 4-zębne na metalowym trzonku | szt. | 1
214 | widły/haki | "Kopacz do obornika hak 4 zębny Zastosowanie: do wyciągania z wody przedmiotów Cechy produktu: Wymiary zbliżone do 20x30 cm Ilość zębów : 4 zeby, szeroko rozstawione materiał wykonania: stal, trzonek metalowy" | szt. | 5
215 | wiertarka elektryczna udarowa | uniwersalna 2800 watt | szt. | 1
216 | wiertarko wkrętarka udarowa akumulatorowa + zakrętarka | akumulator 2x 18v pojemność akumulatora 5ah dwa akumulatory w zestawie maks moment obr 125/65 N | szt. | 3
217 | Wiertła | Zestaw wierteł kobaltowych 1,5-10mm 15szt | opak. | 1
218 | Wkretak ślusarski krzyzakowy | Wkretak krzyzakowy PH 1x75 stal CrV końcówki utwardzone namagnesowane | szt. | 1
219 | Wkretak ślusarski krzyzakowy | Wkretak krzyzakowy PH 3x150 stal CrV końcówki utwardzone namagnesowane | szt. | 1
220 | Wkrętak ślusarski płaski | Wkrętak płaski 5x75 stal CrV końcówki utwardzone namagnesowane | szt. | 1
221 | Wkrętak ślusarski płaski | Wkrętak płaski 6x100 stal CrV końcówki utwardzone namagnesowane | szt. | 1
222 | Wkrętak ślusarski płaski | Wkrętak płaski 8x150 stal CrV końcówki utwardzone namagnesowane | szt. | 1
223 | Wkrętak ślusarski płaski | Wkrętak płaski 10x200 stal CrV końcówki utwardzone namagnesowane | szt. | 1
224 | Wkrętaki | Zestaw wkrętaków do pobijania 6 szt. | zestaw | 1
225 | Wkrętaki | Zestaw wkrętaków izolowanych płaskie i Pozidriv | zestaw | 1
226 | Wózek Transportowy | Pojemność łopatki: 125 L Maksymalna nośność: 300 kg Maksymalne pukanie podczas przechylania: 200 kg Korek: Ø 320 mm (13 x 5,00-6") Półmetr otachania: około 500 mm Wysokość z uchwytem: 1000 mm Wymiary (DxSxW): 1190 x 585 x 985 mm Waga netto/grossorbery: 24 kg/26,8 kg | szt. | 1
227 | wskaźnik rozwarcia rys | wskażnik rozwarcia rys umożliwiający pomiar w dwóch prostopadłych kierunkach. Metalowy dwópłytkowy z możliwością montażu na kołki (wraz ze wzornikiem) nierdzewny umożliwiający odczyt z dokładnością 0,05 mm | szt. | 6
228 | wykaszarka profesjonalna | 545RX HQV lub o parametrach równoważnych : Moc silnika powyżej 2 kW Pojemność cylindra: powyżej 45 cm³ , Poziom drgań - uchwyt prawy nie więcej niż 3,2 m/s2 , uchwyt lewy 2,9 m/s2 / w zestawie dedykowane szelki , trójząb | szt. | 1
229 | Wykaszarka spalinowa | Wykaszarka 535RX lub równoważna | szt. | 1
230 | zestaw bitów | Jonnesway S29H4140S lub równoważny | zestaw | 2
231 | zestaw do kompresora | zestaw do kompresora zawierający: pistolet do przedmuchiwania, pistolet z manometrem (ciśnienie maksymalne 8 bar),3 końcówki do pompowania (piłek, kół rowerowych, materacy),wąż spiralny 5 m.) | zestaw | 4
232 | zestaw kluczy | płasko-oczkowe płaskie, 6-32mm, 25 szt. | zestaw | 5
233 | Zestaw kluczy | min 94 elementy, 2 grzechotki W skład tego zestawu wchodzą kolejno: • 1 pokrętło (1/2 cala) • 1 przedłużka (1/2 cala) • 1 grzechotka (1/2 cala) • 1 przegub krzyżowy (1/4 cala) • 1 przegub krzyżowy (1/2 cala) • 1 grzechotka (1/4 cala) • 1 pokrętło (1/4 cala) • 1 elastyczna przedłużka (1/4 cala) • 1 wkrętak z uchwytem ¼ cala • 1 zestaw imbusów 1,5; 2; 2,5 mm • 1 klucz nasadowy do świec zapłonowych 16 mm • 1 klucz nasadowy do świec zapłonowych 21 mm • 1 przedłużka długa (1/4 cala) • 1 przedłużka krótka (1/4 cala) • 13 kluczy nasadowych ¼ cala (4;4,5;5;5,5;6;7;8;9;10;11;12;13;14) • 18 klucze nasadowych ½ cala (10;11;12;13;14;15;16;17;18;19;20;21;22;23;24;27;30;32) • 16 bitów 8 mm (adapter 1/2 cala;imbus;krzyż;rowek;krzyż gwiaździsty;Torx) • 17 nasadek ¼ cala (Torx;imbus;krzyż gwiaździsty;rowek;krzyż) • 4 klucze nasadowe długie ½ cala (14;15;17;19) • 8 kluczy nasadowych długie ¼ cala (6;7;8;9;10;11;12;13) • 1 adapter uchwyt do bitów ½ cala na 8 mm | zestaw | 4
234 | Zestaw kluczy grzechotkowych | Zestaw kluczy 8-19 mm płasko-oczkowych z grzechotką 8 el | zestaw | 3
235 | zestaw kluczy nasadowych | 120 elementów | zestaw | 1
236 | Zestaw kombinerek i szczypiec | zestaw 3 częściowy | zestaw | 1
237 | zestaw narzędziowy | uniwersalny zestaw narzędziowy składający się min. z 200 elementów w walizce. | zestaw | 3
238 | Zestaw nasadek udarowych dwunastokątnych 3/4" 12 el. | "Zestaw nasadek udarowych 3/4"" dwunastokątnych 12 nasadek rozmiary 17 19 24 27 30 32 33 34 36 38 41 46 ze stali CrMo Długość nasadek w zestawie: 54[mm] Do kluczy z trzpieniem (drive): 3/4[cal] Kształt kielicha roboczego nasadki: Dwunastokątne Nasadki wykonane zgodnie ze standardem: DIN3129 | zestaw | 1
239 | Zestaw przecinaków | zestaw 4 elementowy: przecinak dla elektryków, przecinak do karoserii, przecinak kamieniarski, przecinak do spoin; materiał: stal chromowo-wanadowa hartowana w powietrzu | zestaw | 1
240 | Zestaw śrub róznych | 3000 szt. w zestawie | zestaw | 2
241 | zestaw śrubokrętów | "Zestaw wkrętaków krzyżowe i płaskie 10 szt: Cechy produktu: krzyżowy PH0 x 60mm, krzyżowy PH1 x 100mm, krzyżowy PH2 x 45mm, krzyżowy PH2 x 100mm, krzyżowy PH3 x150mm, płaski 3 x 75mm, płaski 5 x 100mm, płaski 6,5 x 45mm, płaski 6,5 x 150mm, płaski 8 x 150mm. - duża średnica rękojeści - Magnetyczna końcówka grota Materiał wykonania: - grot z wysokiej jakości stalo chromowo-wanadowej" | zestaw | 4
242 | Zestaw szczypiec | "Zestaw szczypiec 8 szt.,200mm Cechy produktu: - wykonane ze stali węglowej, - niklowane wykończenie - wkładką antypoślizgową W skład zestawu wchodzą ( po 1 szt.) Szczypce uniwersalne Szczypce tnące, boczne Szczypce wydłużone, proste Szczypce wydłużone, wygięte Szczypce tnące, czołowe Szczypce do ściągania izolacji Szczypce okrągłe Szczypce płaskie" | zestaw | 4
243 | Zestaw udarowy do kompresora | W skład zestawu wchodzi: GRZECHOTKA PNEUMATYCZNA 1/2": maksymalny moment udarowy 61 Nm maksymalne obroty 160 obr/min średnie zużycie powietrza 114 l/min końcówka nasadki 1/2" typ złącza powietrza 1/4" poziom hałasu 102 dB MŁOT PNEUMATYCZNY: średnie zużycie powietrza 200 l/min typ złącza powietrza 1/4" ilość udarów 4500/min waga 1,7 kg poziom hałasu 107 dB KLUCZ PNEUMATYCZNY 1/2": max moment obrotowy: 310 Nm średnie zużycie powietrza: 140 l/min końcówka nasadki: 1/2" typ przyłącza powietrza: 1/4" waga: 2,4kg ciśnienie robocze 6 bar SZLIFIERKA PROSTA: średnie zużycie powietrza 86 l/min maksymalne obroty 25000 obr/min końcówka 1/4" typ złącza powietrza 1/4" poziom hałasu 84 dB DODATKOWO W SKŁAD ZESTAWU WCHODZI: nasadki 1/2" - 9, 10, 11, 13, 14, 17, 19, 22, 24, 27 mm dłuta 3szt. kamienie szlifierskie 5szt. szybkozłączki 5szt. klucze 2szt. imbus 4mm szybkozłączka poręczna walizka. Parametry nie mogą być niższe. Mogą być równoważne bądź wyższe. | zestaw | 1
244 | zestaw wierteł | zestaw powinen zaierać wiertła od 3mm do 13mm bez sds możliwość wiercenia w betonie metalu idrewnie | zestaw | 1
245 | Zestaw wierteł sds | • Wiertła: 5x110, 5.5x110, 6x110, 6x160, 7x110, 8x110, 8x160, 10x110, 10x160, 12x160, 14x210 mm • Dłuta: 1 dłuto 20x250mm, 2 dłuta 40x250mm • Mocowanie: SDS-Plus | zestaw | 2
246 | zestaw wierteł walcowych do metalu | zestaw wierteł uniwersalnych 4-12 mm | zestaw | 1
247 | Zestaw wierteł, wkrętaków i bitów | Zestaw Bosch Titanum X-Line 70 części do wkrętarki akumulatorowej lub równoważny o parametrach: Końcówki – zestaw 24 mm 6 końcówek do wkrętów Philips PH0/1x2/2x2/3 6 końcówek do wkrętów Pozidriv PZ0/1x2/2x2/3 3 końcówki do wkrętów z nacięciem prostym S4/6/7 5 końcówek do wkrętów Torx T10/15/20/25/40 4 końcówki sześciokątne H3/4/5/6 Końcówki i nasadki – zestaw 50 mm 3 końcówki do wkrętów Philips PH1/2/3 3 końcówki do wkrętów Pozidriv PZ1/2/3 2 końcówki do wkrętów z nacięciem prostym S4/6 2 końcówki do wkrętów Torx T20/25 7 nasadek 4–10 mm Wiertła różnego rodzaju 11 wierteł metalowych HSS-TIN 1,5–6,5 mm 6 wierteł do muru 4–8/10 mm 5 wierteł do drewna 4–10 mm 3 wiertła centrujące z tytanu 16/22/32 mm | zestaw | 5
248 | zestaw wybijaków i przecinaków opak. = 5 szt. | wybijak 4 x 9.5 mm, przecinak płaski 12 x 9.5 mm, przecinak krzyżowy 5 x 9.5 mm, dobijak 3 x 9.5 mm, punktak 4 x 9.5 mm, stal | opak. | 2
249 | zestaw złączek do węży ogrodowych 1/2 cala | W zestawie: dysza prosta regulowana szybkozłącze do węża 1/2" STOP szybkozłącze do węża 1/2 przyłącze z gwintem wewnętrznym na kran Materiał wykończernia: Plastik | kpl. | 4
250 | przyłącze kranowe 1/2cala | Złączka do węży ogrodowych rozmiar 1/2 cala: Specyfikacja: do węża: 1/2"na kran Materiał wykończernia: bardzo dobrej jakości tworzywa PVC | szt. | 2
251 | przyłącze kranowe 3/4cala | Złączka do węży ogrodowych rozmiar 3/4 cala: Specyfikacja: do węża: 3/4" długość złączki: 56 mm. Materiał wykończernia: bardzo dobrej jakości tworzywa PVC | szt. | 1
252 | Zmywacz środek do czyszczenia hamulców i układów hamulcowych | - Skład - Benzyna lekka obrabiana wodorem oraz (R)-p-Metha-1,8-diene (nie zawiera acetonu) - Rozmiar opakowania - 500 ml - Typ opakowania - Aerozol | szt. | 9
253 | Żyłka do kosy kwadratowa, 3,3mm | rolka 137m | rolka | 9
254 | Żyłka do kosy kwadratowa, 2,4mm | rolka 253m | rolka | 8
255 | Żyłka do kosy kwadratowa 2,7mm | rolka 208m | rolka | 5
256 | Żyłka do wykaszarki | Żyłka do wykaszania 3mm , Wzmocniona grubym rdzeniem. Do zastosowań profesjonalnych. Zastosowany materiał charakteryzuje się temperaturą topnienia przekraczającą 250°C. 56m | rolka | 4
Razem netto
Wartość VAT 23%
Razem brutto