## Formularz cenowy
ZAŁĄCZNIK NR 1
FORMULARZ CENOWY DO SWZ NR NZL/0102/2026/A
Lp. | Asortyment | Specyfikacja | J.m. | Ilość szacunkowa | Cena jednostkowa netto | Cena ogółem netto
1 | PRZYŁBICA SPAWALNICZA PS-3 | Przyłbica spawalnicza PS-3 wyposażona w tzw. podgląd tj. fitr o wymiarach 20 x 100 (DIN 5) oraz filtr główny 50 x 100 mm (DIN 8 do DIN 13); Dodatkowa ochrona: zintegrowany fartuch ochronny wykonany z naturalnej skóry, chroniący szyję i krtań użytkownika przed promieniowaniem i odpryskami; Wymiary i waga: Wysokość: 290 mm; Szerokość: 220 mm; Głębokość: 175 mm; Masa (ciężar): ok. 425–430 g (bez zamontowanych szkieł filtracyjnych). | SZT | 21 |  | 0
2 | NAGOLENNIKI Z NASTOPNIKIEM DLA SPAWACZA | Wymagana norma: PN-EN ISO 11611; Materiał podstawowy: Wykonane z wysokiej jakości naturalnej skóry bydlęcej (preferowana dwoina lub lico wykończone niepalnie) o wyprawie odpornej na działanie wysokich temperatur. Skóra musi zachowywać elastyczność i nie pękać pod wpływem ciepła; Rozmiar: produkowany w jednym uniwersalnym rozmiarze, sprzedawany w parach (profilowany na prawą i lewą nogę). | SZT | 17 |  | 0
3 | NAKOLANNIKI ŻELOWE | Wymagana norma: EN 14404 Wkład żelowy zapewniający wysoką amortyzację nacisku. Ergonomiczny kształt dopasowujący się do kolana. Zewnętrzna powłoka odporna na ścieranie i uszkodzenia mechaniczne. Wewnętrzna warstwa wykonana z materiału odychającego i przyjaznego dla skóry. Konstrukcja zapobiegająca przemieszczaniu się nakolenników. Odporność na długotrwałe użytkowanie. System mocowania: minimum dwa regulowane paski mocujące, zapięcie typu rzep lub równoważne. Stabilne utrzymanie na nodze bez ucisku ograniczającego krążenie. | SZT | 23 |  | 0
4 | OCHRONNIKI SŁUCHU | Wymagana norma: EN 352-1 Ochronniki słuchu na pałąku nagłownym Peltor™ OPTIME™ I; Bardzo lekkie; Szerokie, wygodne poduszki uszczelniające wypełnione unikatowym połączeniem płynu i pianki zapewniają optymalne uszczelnienie i jednocześnie niewielki nacisk na skórę; Niski profil oraz duża głębokość wewnętrzna ułatwiają ich używanie z innym sprzętem, umożliwiając swobodne ułożenie uszu. | SZT | 120 |  | 0
5 | OKULARY GOGLE PRZECIWODPRYSKOWE | Wymagana norma: EN 166 Klasa optyczna 1; Szybka wykonana z poliwęglanu; Powłoka Anti-Fog zapewniająca doskonałą ochronę przed zaparowaniem szkieł, szeroki, elastyczny i regulowany pasek liczne otwory wentylacyjne zapewniają dostęp powietrza; Chronią przed małymi odpryskami ciał stałych o energii uderzeń do 120 m/s (B). | SZT | 85 |  | 0
6 | OKULARY SPAWALNICZE | Wymagana norma: EN 166 i EN 175 Odporność na uderzenie o podwyższonej energii (F) - prędkość uderzenia do 45m/s kulką o masie 0,86g; Odporność na przenikanie gorących ciał stałych i przywieranie stopionych metali, w goglach są zamontowane standardowe filtry o średnicy fi 50; Konstrukcja gogli umożliwia szybki demontaż filtrów i włożenie w ich miejsce szybek lub siatek ochronnych, jak również zamocowanie filtrów spawalniczych wraz z szybkami ochronnymi. | SZT | 22 |  | 0
7 | PÓŁMASKA FILTRUJĄCA | Wymagana norma: EN 149 Półmaska przeciwpyłowa z zaworkiem; Typ FFP2: ochrona przed nietoksycznymi lub średnio toksycznymi aerozolami w stanie płynnym lub stałym (np. mgły olejowe) w stężeniach do 12,5xOEL lub 10xAPF (NDS); Zakładana na elastyczną gumkę; Wentyl wydechowy umiejscowiony na wysokości ust; Piankowe uszczelnienie na całym obrzeżu półmaski; Stożkowy kształt maski dodatkowo profilowany do twarzy umożliwia dopasowanie; Ochrona przed pyłami i dymem metalicznym, drobnymi cząstkami, mgłą olejową czy ozonem; Stosowana przy obróbce drewna i metali oraz szlifowaniu; Spełnia wymogi testu pyłem dolomitowym. | SZT | 157 |  | 0
8 | KASK OCHRONNY Z LOGO BIAŁY | Wymagana norma: EN 397 Hełm EVO2 wykonany z tworzywa HDPE; Regulacja w obwodzie pasa głównego w zakresie 53-64 cm za pomocą przesuwnego zapięcia; 6-punktowa więźba wykonana z LDPE; 3-punktowa regulacja głębokości więźby zapewnia dopasowanie do każdego rozmiaru głowy; Otwory wentylacyjne z przodu i z tyłu dla optymalnej cyrkulacji powietrza - obniżają temperaturę średnio o 2-3°C; W części przedniej bawełniany napotnik pokryty porowatym poliuretanem; Przystosowany do użytkowania w zakresie temperatur od -30°C do +50°C; Odporny na odpryski stopionego metalu; Nadruk firmowy (logo) - znajduje się centralnie nad daszkiem. Ważne, aby nie nachodziło na krawędź daszka. Wykonane metodą trwałą, odporną na warunki atmosferyczne i promieniowanie UV . | SZT | 63 |  | 0
9 | KASK OCHRONNY Z LOGO ŻÓŁTY | Wymagana norma: EN 397 Hełm EVO2 wykonany z tworzywa HDPE; Regulacja w obwodzie pasa głównego w zakresie 53-64 cm za pomocą przesuwnego zapięcia; 6-punktowa więźba wykonana z LDPE; 3-punktowa regulacja głębokości więźby zapewnia dopasowanie do każdego rozmiaru głowy; Otwory wentylacyjne z przodu i z tyłu dla optymalnej cyrkulacji powietrza - obniżają temperaturę średnio o 2-3°C; W części przedniej bawełniany napotnik pokryty porowatym poliuretanem; Przystosowany do użytkowania w zakresie temperatur od -30°C do +50°C; Odporny na odpryski stopionego metalu; Nadruk firmowy (logo) - znajduje się centralnie nad daszkiem. Ważne, aby nie nachodziło na krawędź daszka. Wykonane metodą trwałą, odporną na warunki atmosferyczne i promieniowanie UV . | SZT | 239 |  | 0
RAZEM | [5 empty] | 0