## Arkusz1
Rozbicie Ceny Ofertowej
1. Nazwa zadania wraz z lokalizacją:
Kompleksowa naprawa przejazdów kolejowo drogowych na linii kolejowej nr 3 Warszawa Zachodnia – Kunowice w km 34,296; 35 797; 36,758
2. Szczegółowy zakres prac do wykonania:
L.p | Rodzaj Robót | Jedn. | Ilość | Cena jedn. | Wartość
Przejazd km 34,296
1.1 | Projekt organizacji ruchu drogowego przejazdu kolejowo - drogowego w km 34,296 na czas zamknięcia przejazdu wraz z osygnalizowaniem dróg objazdowych. | kpl. | 1 |  | 0
1.2 | Wybieranie zanieczyszczonej podsypki z spryzmowaniem poza trójkątem widoczności z toru nr 1,2 w km 34,286 - 34,306 - 20 m x 4,5 m ( 0,35 cm tłuczeń + 0,25cm niesortu) x 2 tory | m3 | 108 |  | 0
1.3 | Wykonanie warstwy z niesortu i rozłożenie geowłókniny (materiał Wykonawcy) | m3 | 45 |  | 0
1.4 | Wykonanie subwarstwy tłucznia gr. 35cm (20m 0,35 x 2 tory) w km 34,286 - 34,306 | m3 | 56 |  | 0
1.5 | Wykonanie drenażu opaskowego z rury perforowanej o średnicy 160 mm w otulinie wraz z odprowadzeniem do studzienki kanalizacji deszczowej (materiał Wykonawcy) | mb | 50 |  | 0
1.6 | Wykonanie ławy fundamentowej pod belki podporowe Mirosław Ujski oraz zabudowa nowych belek tor 1 , 2 – 4 x14 mb. | mb | 56 |  | 0
1.7 | Zabudowa podkładów strunobetonowych nowych PS w przejeździe kolejowo - drogowym Tor nr 1 - 33 szt. Tor nr 2 - 33 szt. | szt | 66 |  | 0
1.8 | Zabudowa nowych szyn 60E1 w przejeździe kolejowo - drogowym: tor nr 1 – 2 x 30mb szyn 60E1 tor nr 2 – 2 x 30mb szyn 60E1 | mb | 120 |  | 0
1.9 | Sfrezowanie warstwy ścieralnej oraz wykonanie nowej nakładki asfaltowej z nawiązaniem do stanu istniejącego na dojazdach do przejazdu. 5,7m x 2m x 2m 9 (materiał po stronie Wykonawcy) | m2 | 23 |  | 0
1.10 | Wykonanie oznakowania poziomego nawierzchni drogowej na przejeździe kolejowo - drogowym km 34,296 | kpl | 1 |  | 0
1.11 | Odtworzenie chodnika dla pieszych strona lewa i prawa przejazdu materiałem zamawiającego kostka brukowa + krawężnik (transport materiałów po stronie Wykonawcy). | m2 | 50 |  | 0
1.12 | Wykonanie wygrodzenia (bariery U 11 materiał Wykonawcy) | kpl | 1 |  | 0
Przejazd km 35,797
2.1 | Projekt organizacji ruchu drogowego przejazdu kolejowo - drogowego w km 35,797na czas zamknięcia przejazdu wraz z osygnalizowaniem dróg objazdowych. | kpl. | 1 |  | 0
2.2 | Wybieranie zanieczyszczonej podsypki z spryzmowaniem poza trójkątem widoczności z toru nr 1,2 w km 35,79 - 34,306 - 20 m x 4,5 m ( 0,35 cm tłuczeń + 0,25cm niesortu) x 2 tory | m3 | 108 |  | 0
2.3 | Wykonanie warstwy z niesortu i rozłożenie geowłókniny (materiał Wykonawcy) | m3 | 45 |  | 0
2.4 | Wykonanie subwarstwy tłucznia gr. 35cm (20m 0,35 x 2 tory) w km 35,787 - 35,807 | m3 | 56 |  | 0
2.5 | Wykonanie drenażu opaskowego z rury perforowanej o średnicy 160 mm w otulinie wraz z odprowadzeniem do studzienki kanalizacji deszczowej (materiał Wykonawcy) | mb | 50 |  | 0
2.6 | Wykonanie ławy fundamentowej pod belki podporowe Mirosław Ujski oraz zabudowa nowych belek tor 1 , 2 i 14 – 4 x10 mb. | mb | 40 |  | 0
2.7 | Zabudowa podkładów strunobetonowych Nowych PS 94 w przejeździe kolejowo - drogowym Tor nr 1 - 33 szt Tor nr 2 - 33 szt. wraz z nowym kompletem przytwierdzeń | szt | 66 |  | 0
2.8 | Zabudowa nowych szyn 60E1 w przejeździe kolejowo - drogowym: tor nr 1 – 2 x 30mb szyn 60E1 tor nr 2 – 2 x 30mb szyn 60E1 | mb | 120 |  | 0
2.9 | Sfrezowanie warstwy ścieralnej oraz wykonanie nowej nakładki asfaltowej z nawiązaniem do stanu istniejącego na dojazdach do przejazdu. 5,7m x 2m x 2m 9 (materiał po stronie Wykonawcy) | m2 | 23 |  | 0
2.10 | Wykonanie oznakowania poziomego nawierzchni drogowej na przejeździe kolejowo - drogowym km 35,797 | kpl | 1 |  | 0
2.11 | Odtworzenie chodnika dla pieszych strona lewa i prawa przejazdu materiałem zamawiającego (transport materiałów po stronie Wykonawcy). | m2 | 33.6 |  | 0
Przejazd km 36,758
3.1 | Projekt organizacji ruchu drogowego przejazdu kolejowo - drogowego w km 35,797 na czas zamknięcia przejazdu wraz z osygnalizowaniem dróg objazdowych. | kpl. | 1 |  | 0
3.2 | Wybieranie zanieczyszczonej podsypki z spryzmowaniem poza trójkątem widoczności z toru nr 1,2 w km 36,747 - m3 108 36,768 - 20 m x 4,5 m (0,35 cm tłuczeń + 0,25cm niesortu) x 2 tory | m3 | 108 |  | 0
3.3 | Wykonanie warstwy z niesortu i rozłożenie geowłókniny (materiał Wykonawcy) | m3 | 45 |  | 0
3.4 | Wykonanie subwarstwy tłucznia gr. 35cm (20m 0,35 x 2 tory) w km 35,787 - 35,807 | m3 | 56 |  | 0
3.5 | Wykonanie drenażu opaskowego z rury perforowanej o średnicy 160 mm w otulinie wraz z odprowadzeniem do studzienki kanalizacji deszczowej (materiał Wyykonawcy) | mb | 50 |  | 0
3.6 | Wykonanie ławy fundamentowej pod belki podporowe Mirosław Ujski oraz zabudowa nowych belek tor 1 , 2 i 14 – 4 x10 mb. | mb | 48 |  | 0
3.7 | Zabudowa podkładów strunobetonowych Nowych PS 94 w przejeździe kolejowo - drogowym Tor nr 1 - 20 szt Tor nr 2 - 20 szt. wraz z nowym kompletem przytwierdzeń (przytwierdzenia po stronie Zamawiającego ) | szt | 40 |  | 0
3.8 | Zabudowa nowych szyn 60E1 w przejeździe kolejowo - drogowym: tor nr 1 – 2 x 30mb szyn 60E1 tor nr 2 – 2 x 30mb szyn 60E1 | mb | 120 |  | 0
3.9 | Sfrezowanie warstwy ścieralnej oraz wykonanie nowej nakładki asfaltowej z nawiązaniem do stanu istniejącego na dojazdach do przejazdu. (materiał po stronie Wykonawcy) | m2 | 18 |  | 0
3.10 | Wykonanie oznakowania poziomego nawierzchni drogowej na przejeździe kolejowo - drogowym km 35,797 | kpl | 1 |  | 0
SUMA netto |  |  |  |  | 0
Podatek Vat |  |  |  |  | 0
SUMA brutto |  |  |  |  | 0
3. Szczegółowy warunki wykonania zadania:
3.1. Materiały zapewniane przez ZRK-DOM lub Inwestora:
Płyty przejazdowe belki, amortyzatory, listwy mocujące, wkręty, pierscienie, przekładki do płyt MU, tłuczeń, podkłady PS94, system przytwierdzenia szyn do podkładów, szyny 60E1. Pozostałe materiały zapewnia Wykonawca
3.2. Miejsce składowania materiałów zapewnianych przez ZRK-DOM oraz określenie konieczoności transportu:
Przy przejeździe w 34,296; 35,797; 36,758
3.3. Informacja o materiałach staroużytecznych - do zwrotu Zamawiającemu (transport i miejsce złożenia):
Materiały staroużyteczne należy przewieźć na ul. Parowcową 20 w Warszawie
3.4. Czynności wynikające z technologii robót realizowane przez ZRK-DOM (podbicia po robotach, spawy, utylizacje, organizacje ruchu itp.):
Demontaż i montaż nawierzchni drogowej przejazdu z płyt MU Demontaż toru z szyn S60 i podkładów PS94 Dostarczenie materiałów przejazdowych Mechaniczne podbicie toru Uzupełnienie tłucznia do i po mechaniczym podbiciu - szutrówka Spawy 60 E1 Oprofilowanie tłucznia
3.5. Inne uwagi
Praca z wyłączonym napięciem w sieci trakcyjnej
….........................................................................
(podpis Wykonawcy)