## Formularz cenowy
Remonty (bieżace utrzymanie) dróg gminnych o nawierzchni bitumicznej
Kosztorys ofertowy
l.p | Opis wykonywanych robót | szacunkowa ilość | jedn. | cena jedn. brutto [zł] | wartość brutto [zł]
Bieżący remont nawierzchni bitumicznych
1 | Wycięcie i skucie uszkodzonego miejsca nawierzchni asfaltowych z nadaniem regularnych kształtów gr. 8 cm | 850 | m2 |  | 0
2 | Oczyszczenie naprawionego miejsca | 850 | m2 |  | 0
3 | Wywóz gruzu/ziemi z terenu rozbiórki na odległośc do 5 km | 45 | m3 |  | 0
4 | Skropienie ręczne warst konstrukcyjnych emulscią gruntującą asfaltową dna oraz ścianek w ilości 0,8-1,5 kg/m2 naprawionego miejsca- materiał Wykonawcy | 850 | m2 |  | 0
5 | Wzmocnienie podbudowy naprawionego miejsca masą mineralno-asfaltową, warstwa po zagęszczeniu - gr. 4 cm- materiał Wykonawcy | 851 | m2 |  | 0
| Naprawa nawierzchni mieszanką asfaltową laną tzw. z kociołka - warstwa po zagęszczeniu gr. 4 -8 cm-średnio 6cm materiał Wykonawcy | 90 | m2 |  | 0
6 | Wbudowanie mieszanki mineralno- asfaltowej z asfalciarni, z dowozu - warstwa po zagęszczeniu gr.4 -8 cm-średnio 6cm materiał Wykonawcy | 850 | m2 |  | 0
7 | Uszczelnienie elastyczną emulsją asfaltową krawędzi naprawionego miejsca- materiał Wykonawcy | 500 | mb |  | 0
9 | Podwójne powierzchniowe utrwalenie emulsją asfaltową i grysem kamiennym (bazaltowym lub amfibolit) frakcji 2/5 mm- materiał Wykonawcy | 300 | m2 |  | 0
10 | Przełożenie istniejących krawężników 15x 30x100 z odzysku wraz z wykonaniem ławy i oporu z betonu C12/15 (F= 0,075 m3) - krawężniki z odzysku, pozostałe materiały Wykonawcy | 50 | m |  | 0
11 | Ustawienie krawężników betonowych 15x30x100 wraz z ławą i oporem z betonu C12/15 (F= 0,075 m3)- materiał Wykonawcy | 70 | m |  | 0
12 | Przełożenie istniejących krawężników 20x 30x100 z odzysku wraz z wykonaniem ławy i oporu z betonu C12/15 (F= 0,085 m3)- krawężniki z odzysku, pozostałe materiały Wykonawcy | 10 | m |  | 0
13 | Ustawienie krawężników betonowych 20x30x100 wraz z ławą i oporem z betonu C12/15 (F= 0,085 m3)- materiał Wykonawcy | 70 | m |  | 0
14 | Ustawienie krawężników betonowych peronowych profilowanych (przystankowych z zaokrągleniem w stopie) wraz z ławą i oporem z betonu C12/15 (F= 0,085 m3)- materiał Wykonawcy | 2 | m |  | 0
15 | Przełożenie istniejących obrzeży 8x 30x100 z odzysku wraz z wykonaniem ławy i oporu z betonu C12/15 (F= 0,075 m3) - obrzeża z odzysku, pozostałe materiały Wykonawcy | 40 | m |  | 0
16 | Ustawienie obrzeży 8x30x100 wraz z ławą i oporem z betonu C12/15 (F= 0,075 m3)- materiał Wykonawcy | 70 | m |  | 0
17 | Przełożenie istniejących obrzeży 6x 20x100 z odzysku wraz z wykonaniem ławy i oporu z betonu C12/15 (F= 0,065 m3)- obrzeża z odzysku, pozostałe materiały Wykonawcy | 50 | m |  | 0
18 | Ustawienie obrzezy 6x20x100 wraz z ławą i oporem z betonu C12/15 (F= 0,065 m3)- materiał Wykonawcy | 50 | m |  | 0
19 | Ustawienie oporników o wymiarach 12x25 wraz z ławą i oporem z betonu C12/15 (F= 0,075 m3)- materiał Wykonawcy | 70 | m |  | 0
20 | Przełożenie istniejącej kostki betonowej gr. 8 cm na podsypce cementowo- piaskowej g. 4 cm, spoiny wypełnione piaskiem - kostka z odzysku, pozostałe materiały Wykonawcy | 90 | m2 |  | 0
21 | Przełożenie istniejącej kostki betonowej gr. 6 cm na podsypce cementowo- piaskowej g. 4 cm, spoiny wypełnione piaskiem - kostka z odzysku, pozostałe materiały Wykonawcy | 90 | m2 |  | 0
22 | Wykonanie nawierzchni z kostki betonowej szarej gr. 6 cm na podsypce cementowo- piaskowej gr. 4 cm, spoiny wypełnione piaskiem- materiał Wykonawcy | 150 | m2 |  | 0
23 | Wykonanie nawierzchni z kostki betonowej kolorowej gr. 6 cm na podsypce cementowo- piaskowej gr. 4 cm, spoiny wypełnione piaskiem - materiał Wykonawcy | 150 | m2 |  | 0
24 | Wykonanie nawierzchni z kostki betonowej szarej gr. 8 cm na podsypce cementowo- piaskowej gr. 4 cm, spoiny wypełnione piaskiem- materiał Wykonawcy | 150 | m2 |  | 0
25 | Wykonanie nawierzchni z kostki betonowej kolorowej gr. 8 cm na podsypce cementowo- piaskowej gr. 4 cm, spoiny wypełnione piaskiem- materiał Wykonawcy | 150 | m2 |  | 0
26 | Ułożenie płyt wskaźnikowych z wypustkami koloru żółtego 0,3x0,3 m na podsypce cem- piaskowej 4 cm- materiał Wykonawcy | 10 | m2 |  | 0
27 | Ułożenie płyt chodnikowych 0,3x0,3 m na podsypce cem- piaskowej 4 cm- materiał Wykonawcy | 200 | m2 |  | 0
28 | Ułożenie ścieku z betonowej kostki, szarej gr. 8 cm na podsypce cem- piaskowej 4 cm- materiał Wykonawcy | 30 | m2 |  | 0
29 | Korytowanie gr. 10 cm | 200 | m2 |  | 0
30 | Rozebranie nawierzchni z betonu grubości 10 cm | 25 | m2 |  | 0
31 | Rozebranie nawierzchni z kostki betonowej gr. 8 cm na podcypce cementowo- piaskowej 4 cm | 25 | m2 |  | 0
32 | Rozebranie krawężników betonowych 15x30 wraz z ławą betonową | 10 | m |  | 0
33 | Rozebranie obrzeży betonowych 8x30 | 10 | m |  | 0
34 | Wykonanie podbudowy z betonu C12/15, pielęgnacja podbudowy, gr. 10 cm- materiał Wykonawcy | 50 | m2 |  | 0
35 | Wykonanie poboczy z kruszywa 0-31,5 gr. 10 cm wraz z zagęszczeniem (materiał Wykonawcy) | 350 | m2 |  | 0
36 | Wykonanie podbudowy/nawierzchni z kruszywa stablizowanego mechanicznie frakcji 0-31,5 gr. 10 cm- materiał Wykonawcy | 100 | m2 |  | 0
37 | Wykonanie podbudowy z kruszywa kamiennego łamanego stablizowanego mechanicznie frakcji 0-63 gr. 15 cm po zagęszczeniu - materiał Wykonawcy | 50 | m2 |  | 0
38 | Profilowanie i zagęszczenie nawierzchni z destruktu bitumicznego | 800 | m2 |  | 0
39 | Wykonanie nawierzchni z destruktu (materiał Wykonawcy) gr. 10 cm wraz z zagęszczeniem | 800 | m2 |  | 0
40 | Wykonanie nawierzchni z destruktu bitumicznego (materiał powierzony przez Zamawiającego) 10 cm. Wraz z zagęszczeniem | 800 | m2 |  | 0
41 | Przewóz destruktu/ kruszywa wraz z załadunkiem i rozładunkiem na odległość do 5 km w miejsce wskazane przez Zamawiającego | 50 | t |  | 0
42 | Wykonanie poboczy z destruku bitumicznego gr. 10 cm wraz z zagęszczeniem (materiał Wykonawcy) | 500 | m2 |  | 0
43 | Uzupełnienie ubytków destruktem bitumicznym gr. 10 cm wraz z zagęszczeniem (materiał Wykonawcy) | 500 | m2 |  | 0
44 | Wywiezienie destruktu z terenu rozbiórki samochodami samowyłodowczymi na odległośc do 5 km | 50 | m3 |  | 0
45 | Frezowanie nawierzchni bitumicznej gr. 4 cm | 601 | m2 |  | 0
46 | Mechaniczne czyszczenie nawierzchni drogowej ulepszonej, nieulepszonej | 600 | m2 |  | 0
47 | Skropienie nawierzchni drogowej asfaltem (szybkorozpadowa emulsja asfaltowa niemodyfikowana i modyfikowana)- materiał Wykonawcy | 600 | m2 |  | 0
48 | Wyrównanie istniejącej podbudowy mieszanką mineralno-asfaltowa z wbudowaniem mechanicznym gr. 4 cm- materiał Wykonawcy | 600 | m2 |  | 0
49 | Nawierzchnia z mieszanek mineralno-bitumicznych wastwa ścieralna - po zagęszczeniu 4 cm- materiał Wykonawcy | 600 | m2 |  | 0
50 | Regulacja pionowa studni kanalizacyjnych, wodciągowych, teletechnicznych | 10 | szt. |  | 0
51 | Regulacja pionowa zaworów wodociągowych | 10 | szt. |  | 0
52 | Regulacja pionowa kratek ściekowych, ulicznych | 10 | szt. |  | 0
53 | Demontaż płyty nastudziennej dla studni 1200 | 2 | szt. |  | 0
54 | Montaż płyty nastudzinnej dla studni 1200- materiał Wykonawcy | 2 | szt. |  | 0
55 | Wymiana krat wpustu drogowego- materiał Wykonawcy | 5 | szt. |  | 0
56 | Wymiana pokryw studni na D400- materiał Wykonawcy | 5 | szt. |  | 0
57 | Wymiana skrzynek ulicznych do zasuw i hydrantów- materiał Wykonawcy | 7 | szt. |  | 0
58 | Odtworzenie oznakowania poziomego cienkowarstwowego w miejscu wykonywania remontu- materiał Wykonawcy | 5 | m2 |  | 0
59 | Odtworzenie oznakowania poziomego grubowarstwowego w miejscu wykonywania remontu- materiał Wykonawcy | 5 | m2 |  | 0
|  |  |  | SUMA | 0
| Wartość netto: | 0 | zł
| Podatek VAT 23% | 0 | zł
| Wartość brutto: | 0 | zł
|  | data |  | podpis