## Przedmiar
Przedmiar robót
Przebudowa pomieszczenia gospodarczego na kotłownię gazową, wymiana pieca oraz budowa instalacji gazowej i centralnego ogrzewania w Zamku Suskim
Nr | Podstawa wyceny | Opis robót | J.m. | Ilość
1 | 2 | 3 | 4 | 5
1 Roboty budowlane
1 | TZKNBK IV 20-506/01 | Przebicie otworów o powierzchni do 0,05m2 w murach z cegły grubości 3 cegieł na zaprawie cementowej | szt | 20
2 | TZKNBK IV 20-505/01 | Przebicie otworów o powierzchni do 0,05m2 w murach z cegły grubości 2 cegieł na zaprawie cementowej | szt | 10
3 | TZKNBK IV 10-285/01 | Zamurowanie przebić o powierzchni do 0,05m2 w ścianach grubości ponad 1/2 cegły na zaprawie cementowo-wapiennej | szt | 30
4 | TZKNBK IV 20-507/01 | Przebicie otworów o powierzchni do 0,05m2 w stropach ceramicznych bez względu na rodzaj zaprawy | szt | 20
5 | TZKNBK IV 10-286/01 | Zamurowanie przebić w stropach ceramicznych o powierzchni do 0,05m2 bez względu na grubość cegłą na zaprawie cementowo-wapiennej | szt | 20
6 | TZKNBK VIIIcz2 2-29/01 | Tynk wewnętrzny kategorii III z zaprawy wapiennej lub cementowo-wapiennej na ścianach ceramicznych o powierzchni do 1,0m2 w pomieszczeniach o wysokości do 4m z ustawieniem, demontażem i przestawieniem rusztowań na kobyłkach lub ramach i przygotowaniem zaprawy | m2 | 60
7 | TZKNBK VIIIcz2 2-33/01 | Tynk wewnętrzny kategorii III z zaprawy wapiennej lub cementowo-wapiennej na stropach ceramicznych o powierzchni do 1,0m2 w pomieszczeniach o wysokości do 4m z ustawieniem, demontażem i przestawieniem rusztowań na kobyłkach lub ramach z przygotowaniem zaprawy | m2 | 30
8 | TZKNBK XV II-11/02 | Dwukrotne malowanie ścian kolorami jasnymi z zagruntowaniem ścian gładkich | m2 | 60
9 | TZKNBK XV II-20/01 | Pomalowanie w jednym kolorze sufitów i ścian w salonach przyozdobionych sztukaterią z uprzednim zagruntowaniem | m2 | 30
10 | KNR 2-02 1204/03 | Drzwi stalowe przeciwpożarowe jednostronne o powierzchni do 2m2 | m2 | 2
11 | KNR 9-17 0107/02.1 | Ścianki działowe systemu H+H, z bloczków PPB 625/115/250 o powierzchni profilowanej (transport materiałów wyciągiem) | m2 | 23.68
12 | KNR 4-01 0726/02.1 | Uzupełnienie tynków zewnętrznych zwykłych kategorii III o powierzchni uzupełnianej w jednym miejscu do 2m2 ścian, loggii, balkonów o podłożach cegły, pustaków ceramicznych gazo-i pianobetonów | m2 | 51.35
13 | KNR 4-01 0713/01.1 | Przetarcie istniejących tynków wewnętrznych z zeskrobaniem farby lub zdzieraniem tapet na ścianach | m2 | 91.26
14 | KNR 4-01 1204/01 | Malowanie dwukrotne farbami emulsyjnymi starych tynków wewnętrznych sufitów | m2 | 30.37
15 | KNR 4-01 1204/02 | Malowanie dwukrotne farbami emulsyjnymi starych tynków wewnętrznych ścian | m2 | 110.74
16 | KNR 4-01 0212/01 | Rozbiórka elementów konstrukcji betonowych niezbrojonych o grubości do 15cm | m3 | 1.32
17 | KNR 4-01 0106/01 | Wykopy nieumocnione o ścianach pionowych wykonywane wewnątrz budynku - wykop bez względu na głębokość i kategorię z odrzuceniem na odległość do 3m | m3 | 3.96
18 | KNR 4-01 0106/04 | Usunięcie z budynku gruzu i ziemi bez względu na kategorię z parteru | m3 | 5.28
19 | KNR 2-18 0501/02 dopłata 2x | Podłoża pod kanały z materiałów sypkich o grubości 15cm | m2 | 6.6
20 | KNR 2-15u1 001000/04 | Rurociągi z PCW o średnicy 110mm w wykopie wewnątrz budynków (łączone metodą wciskową) | m | 9.5
21 | KNR 2-15u1 001000/02 | Rurociągi z PCW o średnicy 50mm w wykopie wewnątrz budynków (łączone metodą wciskową) | m | 2.5
22 | KNR 2-15 0208/05 | Dodatki za podejścia odpływowe z rur i kształtek z PCW o średnicy 110mm łączone metodą wciskową | podejście | 3
23 | KNR 2-15 0208/03 | Dodatki za podejścia odpływowe z rur i kształtek z PCW o średnicy 50mm łączone metodą wciskową | podejście | 1
24 | KNR 2-15 0205/04 | Rurociągi z PCW o średnicy 110mm na ścianach łączone metodą wciskową | m | 5
25 | KNR K-48 0101/01 | Odwodnienie liniowe standardowe z polimerobetonu bez podbudowy - elementy korytkowe z rusztem o średnicy 100mm | m | 6
26 | KNR K-48 0101/07 | Odwodnienie liniowe standardowe z polimerobetonu bez podbudowy - ścianka czołowa zwykła | szt | 2
27 | KNR K-48 0101/08 | Odwodnienie liniowe standardowe z polimerobetonu bez podbudowy - skrzynka odpływowa zwykła | szt | 2
28 | KNR 4-01 0105/02 | Zasypanie wykopów z przerzutem ziemi na odległość do 3m i ubiciem warstwami co 15cm w gruncie kategorii III | m3 | 2.64
29 | KNR 4-01 0203/01 | Uzupełnienie betonu w elementach konstrukcyjnych niezbrojonych ław i stóp fundamentowych | m3 | 0.66
30 | TZKNBK XI 2-24/01 | Posadzka cementowa o średniej grubości do 40mm wraz z cokolikiem wysokości 10cm, zatarta na ostro | m2 | 22.27
31 | TZKNBK XI 2-26/01 | Pogrubienie posadzki cementowej o 1cm | m2 | 22.27
32 | TZKNBK XI 2-30/01 | Dodatek za uzbrojenie posadzki siatką stalową | m2 | 22.27
33 | NNRNKB 6 2806/05.1 | Posadzki jednobarwne z płytek kamionkowych GRES 30x30cm w pomieszczeniach o powierzchni ponad 10m2 na zaprawach klejowych ATLAS o grubości warstwy 5mm | m2 | 22.27
34 | NNRNKB 6 2809/03.2 | Cokoliki na zaprawach klejowych CERESIT CM-11 z płytek kamionkowych GRES 15x15cm w pomieszczeniach o powierzchni ponad 10m2 | m | 17.77
35 | Kalkulacja indywidualna | Studzienka schładzająca fi 600 | kpl | 1
36 | KNR 2-15 0208/03 | Dodatki za podejścia odpływowe z rur i kształtek z PCW o średnicy 50mm łączone metodą wciskową | podejście | 1
37 | KNR 2-15 0221/02 | Umywalki pojedyncze porcelanowe z syfonem gruszkowym | szt | 1
38 | KNR 2-15 0115/01 | Baterie umywalkowe lub zmywakowe ścienne o średnicy nominalnej 15mm | szt | 1
2 Wewnętrzna instalacji gazowa i spalinowa
39 | KNR 4-02 0308/02 | Demontaż rurociągów stalowych średnicy 25-32mm | m | 10
40 | KNR 4-02 0302/09 | Wstawienie trójnika średnicy 25-32mm z żeliwa ciągliwego czarnego | szt | 2
41 | KNR 2-15 0304/01 | Rurociągi instalacji gazowych o średnicy nominalnej 25mm o połączeniach spawanych, na ścianach w budynkach niemieszkalnych | m | 6.4
42 | KNR 2-15 0104/05 | Rurociągi stalowe ocynkowane o średnicy nominalnej 40mm o połączeniach gwintowanych na ścianach w budynkach niemieszkalnych - rura osłonowa | m | 6.4
43 | KNR 2-15 0304/01 | Rurociągi instalacji gazowych o średnicy nominalnej 32mm o połączeniach spawanych, na ścianach w budynkach niemieszkalnych | m | 8.6
44 | KNR 2-15 0304/04 | Rurociągi instalacji gazowych o średnicy nominalnej 65mm o połączeniach spawanych, na ścianach w budynkach niemieszkalnych | m | 5
45 | KNR 2-15 0304/07 | Rurociągi instalacji gazowych o średnicy nominalnej 125mm o połączeniach spawanych, na ścianach w budynkach niemieszkalnych | m | 3.5
46 | KNR 2-02 1512/02 | Malowanie dwukrotne farbą olejną lub ftalową (syntetyczną) rur stalowych i blaszanych o średnicy do 100mm | m | 23.5
47 | KNR 2-15 0305/02 | Próba ciśnieniowa instalacji gazowej wewnętrznej o średnicy do 65mm w budynkach niemieszkalnych | m | 23.5
48 | KNR 2-15 0306/05 | Dodatek za wykonanie podejścia obustronnego o średnicy przyłącza 50mm do gazomierza na ścianach | kpl | 1
49 | KNR 0-35 0216/10 | Montaż filtrów osadnikowych siatkowych o średnicy nominalnej 20mm | szt | 4
50 | KNR 2-15 0310/02.1 | Kurki gazowe przelotowe o średnicy 20mm | szt | 4
51 | KNR 2-15 0310/05 | Kurki gazowe przelotowe o średnicy 50mm | szt | 1
52 | KNR 2-15 0120/01 | Szafka gazowa naścienna 50x35x25 | szt | 1
53 | KNR 2-15 0120/01 | Szafka gazowa naścienna 110x90x30 | szt | 1
54 | KNR 7-19 0405/01 | Montaż zaworów bezpieczeństwa szybkozamykających na ciśnienie nominalne do 1,0MPa o średnicy wlotu 50mm - zawór elektromagnetyczny MAG ZE 50 | szt | 1
55 | KNR 7-08 0402/04 | System detekcji gazu (centrala, detektor gazu, sygnalizator optyczno akustyczny) | układ | 1
56 | Kalkulacja indywidualna | Dostawa i montaż przewodu ze stali nierdzewnej d=200/300mm spalinowego z izolacją L =21,42m | kpl | 1
57 | Kalkulacja indywidualna | Dostawa i montaż przewodu ze stali nierdzewnej d=200/300mm kaskadowego z wejściami d=80/125 dla czterech kotłów | kpl | 1
58 | KNR 2-17 0101/03 | Przewody wentylacyjne z blachy stalowej, prostokątne, typ A/I, (z udziałem kształtek do 35%), o obwodzie do 1000mm - dostawa i montaż nawiewów i wywiewów | m2 | 4.62
3 Roboty instalacyjne co w kotłowni
59 | KNR 4-02 0409/01 | Demontaż i rozebranie kotła o powierzchni ogrzewalnej do 6,5m2 | kpl | 1
60 | KNR 0-35 0223/03 | Kotły grzewcze gazowe atmosferyczne, jednofunkcyjne, wiszące o mocy do 54,4kW z zestawem połaczeniowym i automatyką | kpl | 1
61 | KNR 0-35 0223/03 | Kotły grzewcze gazowe atmosferyczne, jednofunkcyjne, wiszące o mocy do 54,4kW z zestawem połaczeniowym i automatyką - kaskada czterech kotłów | kpl | 4
62 | KNR 0-35 0208/01 | Wykonanie podejścia i montaż pomp obiegowych do centralnego ogrzewania o wydajności do 4,5m3/h i średnicy nominalnej króćców przyłączeniowych 1" (25mm) | szt | 1
63 | KNR 0-35 0221/05 | Montaż naczynia wzbiorczego przeponowego 18N | szt | 1
64 | KNR 0-35 0221/13 | Montaż naczynia wzbiorczego przeponowego 800G | szt | 1
65 | KNR 0-35 0217/03 | Montaż zaworów kulowych przelotowych, gwintowanych do centralnego ogrzewania o średnicy nominalnej 20mm | szt | 1
66 | KNR-W 2-15 0530/02 | Montaż manometrów w gotowej tulei | szt | 1
67 | KNR 0-35 0218/05 | Sprzęgło hydrauliczne | szt | 1
68 | KNR 2-15 0403/08 | Rurociągi instalacji c.o. z rur stalowych o średnicy zewnętrznej 133,0mm i grubości ścianki 4,0mm, o połączeniach spawanych, na ścianach | m | 2
69 | KNR 2-15 0403/06 | Rurociągi instalacji c.o. z rur stalowych o średnicy nominalnej 80mm, o połączeniach spawanych, na ścianach | m | 30
70 | KNR 2-15 0403/04.6 | Rurociągi instalacji c.o. z rur stalowych o średnicy nominalnej 50mm, o połączeniach spawanych, na ścianach | m | 2
71 | KNR 2-15 0403/03.4 | Rurociągi instalacji c.o. z rur stalowych o średnicy nominalnej 32mm, o połączeniach spawanych, na ścianach | m | 20
72 | KNR 2-15 0403/02 | Rurociągi instalacji c.o. z rur stalowych o średnicy nominalnej 20mm, o połączeniach spawanych, na ścianach | m | 5
73 | KNR 2-15 0408/03.13 | Zawory przelotowe o połączeniach gwintowanych o średnicy nominalnej 25mm | szt | 12
74 | KNR 2-15 0408/01.5 | Zawory przelotowe o połączeniach gwintowanych o średnicy nominalnej 15mm | szt | 5
75 | KNR 0-35 0215/09 | Montaż odpowietrzników automatycznych o średnicy nominalnej 15mm | kpl | 7
76 | KNR 0-35 0217/07 | Montaż zaworów zwrotnych, gwintowanych do centralnego ogrzewania o średnicy nominalnej 80mm | szt | 1
77 | KNR 0-35 0217/04 | Montaż zaworów kulowych i zwrotnych przelotowych, gwintowanych do centralnego ogrzewania o średnicy nominalnej 25mm - magnetyzer | szt | 1
78 | KNR-W 2-15 0527/05.5 | Odmulacze (osadniki) żeliwne kołnierzowe z rurami przyłącznymi o średnicy 65mm - separator zanieczyszczeń z wkładem magnetycznym | szt | 1
79 | KNR-W 2-15 0527/05.5 | Odmulacze (osadniki) żeliwne kołnierzowe z rurami przyłącznymi o średnicy 65mm - separator powietrza | szt | 1
80 | KNR 0-35 0216/14 | Montaż filtrów osadnikowych siatkowych o średnicy nominalnej 80mm | szt | 1
81 | KNR 0-35 0216/05 | Montaż zaworów bezpieczeństwa pełnoskokowych membranowych o średnicy nominalnej 20mm | szt | 4
82 | KNR 0-35 0216/05 | Montaż zaworów bezpieczeństwa pełnoskokowych membranowych o średnicy nominalnej 25mm | szt | 1
83 | KNR 0-31 0307/03 | Montaż zaworów mieszających 3-drogowych z siłownikiem elektrycznym 24V do regulacji temperatury przepływu wody o średnicy nominalnej gniazd 32mm | kpl | 1
84 | KNR-W 2-15 0530/01 | Montaż termometrów w gotowej tulei | szt | 6
85 | KNR-W 2-15 0530/02 | Montaż manometrów w gotowej tulei | szt | 10
4 Roboty instalacyjne co w budynku (grzejniki i rurociągi)
86 | KNR 2-20 0215/12 | Rurociągi z rur preizolowanych o średnicy 88,9/180mm i grubości ścianek rur stalowych 2,9mm | m | 75
87 | KNR 2-20 0215/12 | Rurociągi z rur preizolowanych o średnicy 76,1/160mm i grubości ścianek rur stalowych 2,9mm | m | 91.8
88 | KNR 2-20 0215/08 | Rurociągi z rur preizolowanych o średnicy 48,3/125mm i grubości ścianek rur stalowych 2,6mm | m | 93
89 | KNR 2-20 0215/07 | Rurociągi z rur preizolowanych o średnicy 48,3/110mm i grubości ścianek rur stalowych 2,6mm | m | 23.9
90 | KNR 2-20 0221/08 | Kompensatory typu E z rur stalowych o grubości ścianek 2,9mm i o średnicy 76,1/160mm na rurociągach sieci cieplnych z rur preizolowanych | szt | 2
91 | KNR 2-20 0221/02 | Kompensatory typu E z rur stalowych o grubości ścianek 2,6mm i o średnicy 42,4/125mm na rurociągach sieci cieplnych z rur preizolowanych | szt | 1
92 | KNR 2-20 0227/08 | Punkty stałe dla rurociągów sieci cieplnych z rur preizolowanych o średnicy 76,1/160mm, wymiar płyty stabilizującej 300mm | szt | 3
93 | KNR 2-20 0227/03 | Punkty stałe dla rurociągów sieci cieplnych z rur preizolowanych o średnicy 48,3/110mm, wymiar płyty stabilizującej 170mm | szt | 1
94 | KNR 0-35 0201/08 | Rurociągi miedziane o średnicy zewnętrznej 42mm i grubości ścianki 1,5mm układane na przegrodach budowlanych w budynkach mieszkalnych i niemieszkalnych, z kapilarnym połączeniem elementów lutem twardym | m | 75
95 | KNR 0-35 0201/06 | Rurociągi miedziane o średnicy zewnętrznej 28mm i grubości ścianki 1,5mm układane na przegrodach budowlanych w budynkach mieszkalnych i niemieszkalnych, z kapilarnym połączeniem elementów lutem miękkim | m | 50
96 | KNR 0-35 0201/05 | Rurociągi miedziane o średnicy zewnętrznej 22mm i grubości ścianki 1mm układane na przegrodach budowlanych w budynkach mieszkalnych i niemieszkalnych, z kapilarnym połączeniem elementów lutem miękkim | m | 25
97 | KNR 4-02 0520/03 | Demontaż grzejnika żeliwnego członowego o powierzchni ogrzewalnej do 7,5m2 | kpl | 70
98 | KNR 4-02 0512/01 | Demontaż zaworu grzejnikowego lub dwuzłączki średnicy 15-20mm o połączeniu gwintowanym | szt | 70
99 | KNR 4-02 0506/02 | Demontaż rurociągu stalowego czarnego średnicy 20mm łączonego przez spawanie | m | 140
100 | KNR 0-35 0201/03 | Rurociągi miedziane o średnicy zewnętrznej 15mm i grubości ścianki 1mm układane na przegrodach budowlanych w budynkach mieszkalnych i niemieszkalnych, z kapilarnym połączeniem elementów lutem miękkim | m | 616.5
101 | KNR 0-35 0201/04 | Rurociągi miedziane o średnicy zewnętrznej 18mm i grubości ścianki 1mm układane na przegrodach budowlanych w budynkach mieszkalnych i niemieszkalnych, z kapilarnym połączeniem elementów lutem miękkim | m | 363.1
102 | KNR 0-35 0201/05 | Rurociągi miedziane o średnicy zewnętrznej 22mm i grubości ścianki 1mm układane na przegrodach budowlanych w budynkach mieszkalnych i niemieszkalnych, z kapilarnym połączeniem elementów lutem miękkim | m | 264.3
103 | KNR 0-35 0201/06 | Rurociągi miedziane o średnicy zewnętrznej 28mm i grubości ścianki 1,5mm układane na przegrodach budowlanych w budynkach mieszkalnych i niemieszkalnych, z kapilarnym połączeniem elementów lutem miękkim | m | 41
104 | KNR 0-35 0201/07 | Rurociągi miedziane o średnicy zewnętrznej 35mm i grubości ścianki 1,5mm układane na przegrodach budowlanych w budynkach mieszkalnych i niemieszkalnych, z kapilarnym połączeniem elementów lutem twardym | m | 51.6
105 | KNR 0-35 0201/08 | Rurociągi miedziane o średnicy zewnętrznej 42mm i grubości ścianki 1,5mm układane na przegrodach budowlanych w budynkach mieszkalnych i niemieszkalnych, z kapilarnym połączeniem elementów lutem twardym | m | 5
106 | KNR 0-35 0209/06 | Montaż na ścianie grzejników stalowych o wysokości 200mm i długości 1400mm z zestawem wsporników, trzypłytowych typu CV33 | szt | 1
107 | KNR 0-35 0209/06 | Montaż na ścianie grzejników stalowych o wysokości 300mm i długości 1000-1400mm z zestawem wsporników, trzypłytowych typu C33 | szt | 31
108 | KNR 0-35 0209/06 | Montaż na ścianie grzejników stalowych o wysokości 450mm i długości 1000-1400mm z zestawem wsporników, trzypłytowych typu C33 | szt | 6
109 | KNR 0-35 0209/06 | Montaż na ścianie grzejników stalowych o wysokości 600mm i długości 1000-1400mm z zestawem wsporników, trzypłytowych typu C33 | szt | 19
110 | KNR 0-35 0209/06 | Montaż na ścianie grzejników stalowych o wysokości 900mm i długości 1000-1400mm z zestawem wsporników, trzypłytowych typu C33 | szt | 26
111 | KNR 0-35 0209/06 | Montaż na ścianie grzejników stalowych o wysokości 200mm i długości 1100-1400mm z zestawem wsporników, trzypłytowych typu CV44 | szt | 12
112 | KNR 0-35 0209/05 | Montaż na ścianie grzejników stalowych o wysokości 200mm i długości 1400mm z zestawem wsporników, dwupłytowych typu CV21 | szt | 2
113 | KNR 0-35 0209/11 | Montaż na ścianie grzejników stalowych o wysokości 300mm i długości 3000mm z zestawem wsporników, dwupłytowych typu CV21 | szt | 2
114 | KNR 0-35 0209/05 | Montaż na ścianie grzejników stalowych o wysokości 300mm i długości 1000-1400mm z zestawem wsporników, dwupłytowych typu C22 | szt | 12
115 | KNR 0-35 0209/05 | Montaż na ścianie grzejników stalowych o wysokości 450mm i długości 1000-1400mm z zestawem wsporników, dwupłytowych typu C22 | szt | 5
116 | KNR 0-35 0209/05 | Montaż na ścianie grzejników stalowych o wysokości 600mm i długości 1000-1400mm z zestawem wsporników, dwupłytowych typu C22 | szt | 9
117 | KNR 0-35 0209/05 | Montaż na ścianie grzejników stalowych o wysokości 900mm i długości 1000-1400mm z zestawem wsporników, dwupłytowych typu C22 | szt | 10
118 | KNR 0-35 0215/02 | Montaż zaworów grzejnikowych termostatycznych o podwójnej regulacji, prostych lub kątowych z głowicami termostatycznymi o średnicy o średnicy nominalnej 15mm | kpl | 57
119 | KNR 0-35 0215/03 | Montaż zaworów grzejnikowych termostatycznych o podwójnej regulacji, prostych lub kątowych z głowicami termostatycznymi o średnicy nominalnej 20mm | kpl | 10
120 | KNR 0-35 0215/04 | Montaż głowic termostatycznych z zakresem nastaw 6-28 stopni Celsjusza | kpl | 67
121 | KNR 0-35 0215/06 | Montaż zaworów grzejnikowych powrotnych prostych lub kątowych o średnicy nominalnej 15mm | kpl | 57
122 | KNR 0-35 0215/07 | Montaż zaworów grzejnikowych powrotnych prostych lub kątowych o średnicy nominalnej 20mm | kpl | 10
123 | KNR 0-35 0216/01 | Montaż różnicowych regulatorów ciśnienia o średnicy nominalnej 15mm | szt | 2
124 | KNR 0-35 0216/01 | Montaż różnicowych regulatorów ciśnienia o średnicy nominalnej 20mm | szt | 4
125 | KNR 0-35 0216/02 | Montaż różnicowych regulatorów ciśnienia o średnicy nominalnej 25mm | szt | 2
126 | KNR 0-35 0216/03 | Montaż różnicowych regulatorów ciśnienia o średnicy nominalnej 32mm | szt | 6
127 | KNR 0-35 0231/03 | Próba szczelności instalacji centralnego ogrzewania o średnicy zewnętrznej 10-54mm w budynkach niemieszkalnych - płukanie instalacji, czynności przygotowawcze i zakończeniowe do wykonania próby | m | 1341.5
128 | KNR 0-35 0231/04 | Próba szczelności instalacji centralnego ogrzewania o średnicy zewnętrznej 10-54mm w budynkach niemieszkalnych - wodna ciśnieniowa | m | 1341.5
129 | KNR 0-35 0231/05 | Próba szczelności instalacji centralnego ogrzewania o średnicy zewnętrznej 10-54mm, na gorąco z dokonaniem regulacji w budynkach mieszalnych i niemieszkalnych | szt | 67
130 | KNR 2-02 1512/01 | Malowanie dwukrotne farbą olejną lub ftalową (syntetyczną) rur stalowych i blaszanych o średnicy do 50mm | m | 1341.5
131 | KNR 2-02 1511/11 | Lakierowanie jednokrotne grzejników radiatorowych | m2 | 241.92
132 | TZKNBK V 4-50/01 | Montaż maskownic grzejnikowych - maskownice wykonać wg projektu PT | m2 | 70
133 | KNR 19-01 0353/05 | Wykucie w ścianach z cegły na zaprawie cementowej bruzd poziomych o głębokości 1 cegły i szerokości 1/2 cegły | m | 24
134 | KNR 19-01 0327/06 | Zamurowanie bruzd poziomych, pochyłych lub pionowych o przekroju 1/2 x 1 cegły | m | 24
135 | KNR 19-01 0350/08 | Przebicie otworów w ścianach z cegieł o grubości 2 cegieł na zaprawie cementowej | otwór | 4
136 | KNR 19-01 0327/02 | Zamurowanie przebić o powierzchni do 0,05m2 w ścianach grubości ponad 1/2 cegły | szt | 4
137 | KNR 19-01 0712/02.1 | Wykonanie pasów tynków wewnętrznych zwykłych kategorii III o szerokości do 30cm na uprzednio zamurowanych bruzdach | m | 24
138 | KNR 19-01 1305/01 | Malowanie dwukrotne farbami emulsyjnymi tynków gładkich powierzchni wewnętrznych | m2 | 12
5. Instalacja elektyczna
139 | KNR 4-03 1004/16 | Mechaniczne przebijanie otworów w ścianach lub stropach betonowych o długości przebicia do 40 cm - śr. rury do 25 mm | otw. | 4
140 | KNR 4-03 1004/20 | Mechaniczne przebijanie otworów w ścianach lub stropach betonowych o długości przebicia do 40 cm - śr. rury do 100 mm | otw. | 6
141 | KNR 5-08 0809/01 | Osadzenie w podłożu kołków plastykowych rozporowych w gotowych ślepych otworach. | szt. | 80
142 | E 0508 0800/04 | Montaż listew ściennych (korytek instalacyjnych) z PCW na ścianach i stropach poprzez przykręcenie do cegły | m | 16
143 | E 0508 0800/04 | Montaż listew ściennych (korytek instalacyjnych) z PCW na ścianach i stropach poprzez przykręcenie do cegły | m | 25
144 | E 0508 0800/04 | Montaż listew ściennych (korytek instalacyjnych) z PCW na ścianach i stropach poprzez przykręcenie do cegły | m | 25
145 | KNR 5-08 0212/01 | Przewody kabelkowe w powłoce polwinitowej (łączny przekrój żył Cu-6/Al-12 mm2) układane w gotowych korytkach i na drabinkach bez mocowania | m | 88
146 | KNR 5-08 0212/02 | Przewody kabelkowe w powłoce polwinitowej (łączny przekrój żył Cu-12/Al-20 mm2) układane w gotowych korytkach i na drabinkach bez mocowania | m | 22
147 | KNR 5-08 0212/02 | Przewody kabelkowe w powłoce polwinitowej (łączny przekrój żył Cu-12/Al-20 mm2) układane w gotowych korytkach i na drabinkach bez mocowania | m | 25
148 | KNR 5-08 0101/03 | Montaż uchwytów pod rury winidurowe układane pojedynczo z przygotowaniem podłoża mechanicznie - przykręcenie do kołków plastykowych w podłożu | m | 10
149 | KNR 5-08 0206/02 | Przewody izolowane jednożyłowe o przekroju żyły do 10 mm2 układane w gotowych korytkach | m | 15
150 | KNR 5-08 0206/03 | Przewody izolowane jednożyłowe o przekroju żyły do 35 mm2 układane w gotowych korytkach | m | 21
151 | KNR 5-08 0815/16 | Podłączenie silników w obudowie normalnej - kable 3-żyłowe Cu do 6 mm2 | szt. | 2
152 | KNR 5-08 0308/01 | Montaż na gotowym podłożu łączników bryzgoszczelnych bakelitowych jednobiegunowych, przycisków mocowanych przez przykręcenie z podłączeniem | szt. | 1
153 | KNR 5-08 0309/06 | Montaż do gotowego podłoża gniazd wtyczkowych bryzgoszczelnych 2-bieg.z uziemieniem przykręcanych 16A/2.5mm2 z podłączeniem | szt. | 2
154 | KNNR 5 0502/03 | Oprawy oświetleniowe przykręcane (zwykłe) - świetlówkowa do 2x40 W | kpl. | 2
6. Tablice rozdzielcze
155 | KNR 5-08 0301/02 | Przygotowanie podłoża pod mocowanie rozdzileni przez przykręcenie do kołków plast.w podłożu z cegły | szt. | 2
156 | KNNR 5 0404/01 | Tablice rozdzielcze o masie do 10 kg | szt. | 1
157 | KNNR 5 0404/05 | Obudowy o powierzchni do 0.1 m2 | szt. | 1
158 | KNNR 5 0407/03 | Rozłącznik lub wyłącznik przeciwporażeniowy 1 (2)-biegunowy w rozdzielnicach | szt. | 4
159 | KNNR 5 0407/01 | Wyłącznik nadprądowy 1-biegunowy w rozdzielnicach | szt. | 8
160 | kalkulacja własna | Montaż osprzętu modułowego w rozdzielnicach - ogranicznik przepięć | szt | 1
161 | KNNR 5 0408/04 | Dodatkowe wyposażenie rozdzielnic modułowych - szyna łączeniowa 1-biegunowa | szt. | 2
162 | KNR 5-08 0813/01 | Podłączenie przewodów kabelkowych w powłoce polwinitowej pod zaciski lub bolce (przekrój żył do 2.5 mm2) | szt. | 16
163 | KNR 5-08 0813/03 | Podłączenie przewodów kabelkowych w powłoce polwinitowej pod zaciski lub bolce (przekrój żył do 6 mm2) | szt. | 15
164 | KNR 5-08 0813/04 | Podłączenie przewodów kabelkowych w powłoce polwinitowej pod zaciski lub bolce (przekrój żył do 16 mm2) | szt. | 2
7. Pomiary elektryczne
165 | KNR 4-03 1202/01 | Sprawdzenie i pomiar kompletnego 1-fazowego obwodu elektrycznego niskiego napięcia | pomiar. | 6
166 | KNR-W 4-03 1209/01 | Sprawdzenie samoczynnego wyłączenia zasilania - pierwsza próba działania wyłącznika różnicowoprądowego | prób. | 1
167 | KNR-W 4-03 1209/02 | Sprawdzenie samoczynnego wyłączenia zasilania - następna próba działania wyłącznika różnicowoprądowego | prób. | 2
168 | KNR-W 4-03 1205/01 | Pierwszy pomiar uziemienia ochronnego lub roboczego | pomiar. | 1
169 | KNR 4-03 1205/05 | Pierwszy pomiar skutecznosci zerowania | pomiar. | 2