## 1 „Przebudowa i rozbudowa drogi
„Przebudowa i rozbudowa drogi gminnej nr 10 3422R Rydzów (Zalesie) - Tarnowiec I o dł. 1122,50 m w m. Podleszany”
Wykonawca:
Data:
Lp | Odniesienie do dokumentacji przetargowej | Kod indywidualny | Podstawa | Opis robót | Jednostka | Szacowany obmiar projektanta | Obmiar zweryfikowany przez wykonawcę | Krotność | Cena jednostkowa netto | Wartość
1 | 2 | 3 | 4 | 5 | 6 | 7 | 8 | 9 | 10 | 11
„Przebudowa i rozbudowa drogi gminnej nr 10 3422R Rydzów (Zalesie) - Tarnowiec I o dł. 1122,50 m w m. Podleszany”
1 |  |  |  | Roboty rozbiórkowe
1.1 | D 01.02.04 |  |  | Rozebranie nawierzchni, z mas mineralno-bitumicznych; rozbiórka mechaniczna, grubość warstwy 4·cm z odwozem urobku | m2 | 2490 |  | 1 |  | 0
1.2 | D 01.02.04 |  |  | Rozebranie podbudowy, z kruszywa, grubość 15·cm, mechanicznie z wywozem materiału na odległość do 1 km | m2 | 4290 |  | 1 |  | 0
1.3 | D 01.02.04 |  |  | Rozebranie przepustów rurowych, rury betonowe Fi·30·cm z odozem urobku | m | 42 |  | 1 |  | 0
1.4 | D-01.02.04 |  |  | Rozebranie przepustów rurowych, rury betonowe Fi·40·cm z odozem urobku | m | 35 |  | 1 |  | 0
1.5 | D 01.02.04 |  |  | Rozebranie przepustów rurowych, rury betonowe Fi·50·cm z odozem urobku | m | 12 |  | 1 |  | 0
1.6 | D 01.02.04 |  |  | Rozebranie przepustów rurowych, rury betonowe Fi·60·cm z odozem urobku | m | 9 |  | 1 |  | 0
1.7 | D 01.02.04 |  |  | Rozebranie nawierzchni, z kostki betonowej na podsypce cementowo-piaskowej, z ułożeniem w palety | m2 | 178.5 |  | 1 |  | 0
1.8 | D 01.02.04 |  |  | Rozebranie obrzeży trawnikowych 8x30·cm na podsypce piaskowej - rozebranie z odwozem na odl do 5km | m | 55 |  | 1 |  | 0
1.9 | D 01.02.04 |  |  | Rozebranie krawężników, betonowych 15x30·cm na podsypce piaskowej - rozebranie z odwozem na odl do 5km | m | 16 |  | 1 |  | 0
1.10 | D 01.02.04 |  |  | Rozebranie przepustów rurowych, ścianki czołowe i ławy betonowe z odwozem urobku | szt | 4 |  | 1 |  | 0
1.11 | D 01.02.04 |  |  | Rozebranie ścieków z elementów betonowych na podsypce piaskowej | m | 20 |  | 1 |  | 0
1.12 | D 01.02.04 |  |  | Rozebranie podbudowy, betonowej mechanicznie, grubość 12·cm z odwozem urobku | m2 | 18 |  | 1 |  | 0
RAZEM 1 Roboty rozbiórkowe | [9 empty] | 0
2 | D-04.00.00 |  |  | Roboty przygotowawcze
2.1 | D-01.01.01 |  |  | Roboty pomiarowe przy liniowych robotach ziemnych, trasa dróg w terenie równinnym wraz z inwentaryzacją powykonawczą i przyjętą do zasobów PODiG w Mielcu | km | 1.123 |  | 1 |  | 0
2.2 | D-01.02.02 |  |  | Usunięcie warstwy ziemi urodzajnej (humusu) za pomocą koparek , grubość warstwy do 20·cm z odwozem na odl. do 5 km | m3 | 476 |  | 1 |  | 0
RAZEM 2 Roboty przygotowawcze | [9 empty] | 0
3 |  |  |  | Roboty ziemne
3.1 | D-02.01.01 |  |  | Roboty ziemne wykonywane koparkami podsiębiernymi, z wywozem urobku samochodami samowyładowczym poza teren budowy kategoria gruntu III | m3 | 3607.78 |  | 1 |  | 0
3.2 |  |  |  | Zakup gruntu kat II z dowozem, wbudowaniem i zagęszczeniem | m3 | 120 |  | 1 |  | 0
RAZEM 3 Roboty ziemne | [9 empty] | 0
4 |  |  |  | Jezdnia
4.1 | D-04.01.01 |  |  | Profilowanie i zagęszczanie podłoża pod warstwy konstrukcyjne nawierzchni, wykonywane mechanicznie, kategoria gruntu II-VI | m2 | 6657.3 |  | 1 |  | 0
4.2 | D-04.02.01 |  |  | Warstwy odcinające, zagęszczanie mechaniczne, warstwa po zagęszczeniu 15·cm, pospółka | m2 | 6657.3 |  | 1 |  | 0
4.3 | D-04.05.01 |  |  | Podbudowy z kruszywa stabilizowanego, cementem C 3/4, warstwa po zagęszczeniu 15·cm | m2 | 6145.2 |  | 1 |  | 0
4.4 | D 04.04.02 |  |  | Podbudowy z kruszyw łamanych frakcji 31,5/63, warstwa po zagęszczeniu 15·cm | m2 | 5889.15 |  | 1 |  | 0
4.5 | D 04.04.02 |  |  | Podbudowy z kruszyw łamanych frakcji 0/31,5 mm, warstwa po zagęszczeniu 10·cm | m2 | 5479.47 |  | 1 |  | 0
4.6 | D 05.03.05a |  |  | Nawierzchnie z AC W16 50/70 grubość po zagęszczeniu 5·cm | m2 | 5325.84 |  | 1 |  | 0
4.7 | D 05.03.05 |  |  | Nawierzchnie z AC S11 50/70 grubość po zagęszczeniu 4·cm | m2 | 5121 |  | 1 |  | 0
RAZEM 4 Jezdnia | [9 empty] | 0
5 |  |  |  | Zjazdy
5.1 | D 04.01.01 |  |  | Profilowanie i zagęszczanie podłoża pod warstwy konstrukcyjne nawierzchni, wykonywane mechanicznie, kategoria gruntu II-VI, | m2 | 926 |  | 1 |  | 0
5.2 | D-04.02.01 |  |  | Warstwy odcinające, zagęszczanie mechanicznie, warstwa po zagęszczeniu 15·cm, pospółka | m2 | 926 |  | 1 |  | 0
5.3 | D-04.05.01 |  |  | Podbudowy z kryuszywa stabilizowanego, cementem C 3/4, warstwa po zagęszczeniu 15·cm | m2 | 926 |  | 1 |  | 0
5.4 | D 04.04.02 |  |  | Podbudowy z kruszyw łamanych, kruszywo 0/63 mm, po zagęszczeniu 20·cm | m2 | 926 |  | 1 |  | 0
5.5 | D 05.03.05 |  |  | Nawierzchnie z AC S11 50/70 grubość po zagęszczeniu 4·cm ( docelowo 5 cm ) | m2 | 750 |  | 1.25 |  | 0
5.6 | D 05 03 23 |  |  | Nawierzchnia z kostki brukowej betonowej, grubość 8·cm, podsypka cementowo-piaskowa z wypełnieniem spoin piaskiem, kostka z odzysku | m2 | 176 |  | 1 |  | 0
5.7 | D 08 03 01 |  |  | Obrzeża betonowe, 30x8·cm, podsypka cementowo-piaskowa, wypełnienie spoin zaprawą cementową, obrzeze z odzysku | m | 64 |  | 1 |  | 0
5.8 | D-06.02.01 |  |  | Podłoża pod kanały i obiekty z materiałów sypkich, mieszanka piaskowa żwirowa grubość 20·cm | m3 | 7.84 |  | 1 |  | 0
5.9 | D-06.02.01 |  |  | Kanały z rur typu PVC łączone na wcisk, Fi·400·mm | m | 49 |  | 1 |  | 0
5.10 | D-06.02.01 |  |  | Wykonanie zasypki rur do wysokości 20cm nad rurą , kategoria gruntu I-II - grunt pozyskany staraniem Wykonawcy robót | m3 | 23.25 |  | 1 |  | 0
5.11 | D-06.02.01 |  |  | Przepusty rurowe pod zjazdami, ścianki czołowe dla rur Fi 40·cm | szt | 12 |  | 1 |  | 0
RAZEM 5 Zjazdy | [9 empty] | 0
6 |  |  |  | Odwodnienie
6.1 | D-02.01.01 |  |  | Wykopy oraz przekopy wykonywane na odkład koparkami podsiębiernymi, kategoria gruntu III, IV wraz z częściowym zasypaniem i częściowym odwozem nadmiaru | m3 | 168.78 |  | 1 |  | 0
6.2 | D-06.02.01 |  |  | Podłoża pod kanały i obiekty z materiałów sypkich, mieszanka piaskowa żwirowa grubość 20·cm | m3 | 10.6 |  | 1 |  | 0
6.3 | D-06.02.01 |  |  | Podłoża pod kanały i obiekty z kruszyw, stabilizowane cementem, grubości 20cm | m3 | 33.6 |  | 1 |  | 0
6.4 | D-06.02.01 |  |  | Kanały z rur PP Fi·400·mm | m | 84 |  | 1 |  | 0
6.5 | D-06.02.01 |  |  | Kanały z rur PE Fi·600·mm | m | 65 |  | 1 |  | 0
6.6 | D-06.02.01 |  |  | Wykonanie zasypki rur do wysokości 20cm nad rurą , kategoria gruntu I-II - grunt pozyskany staraniem Wykonawcy robót | m3 | 91.68 |  | 1 |  | 0
6.7 | D 03 02 01 |  |  | Studnie rewizyjne z kręgów betonowych w gotowym wykopie, Fi·1200·mm, głębokość 3·m | szt | 3 |  | 1 |  | 0
6.8 | D-06.02.01 |  |  | Przepusty rurowe pod zjazdami, ścianki czołowe dla rur Fi 60·cm | szt | 2 |  | 1 |  | 0
6.9 | D-06.02.01 |  |  | Przepusty rurowe pod zjazdami, ścianki czołowe dla rur Fi 40·cm | szt | 24 |  | 1 |  | 0
6.10 | D 06.01.01 |  |  | Umocnienie skarp i dna kanałów płytami ażurowymi 60*40*8 na podsypce cementowo piaskowej gr 5 cm | m2 | 656 |  | 1 |  | 0
RAZEM 6 Odwodnienie | [9 empty] | 0
7 |  |  |  | Pobocze
7.1 | D 04 01 01 |  |  | Profilowanie i zagęszczanie podłoża pod warstwy konstrukcyjne nawierzchni, wykonywane mechanicznie, kategoria gruntu II-VI, walec wibracyjny | m2 | 1422.75 |  | 1 |  | 0
7.2 | D 04 04 02 |  |  | Podbudowy z kruszyw łamanych frakcji 0/63 mm , po zagęszczeniu 20·cm | m2 | 1422.75 |  | 1 |  | 0
RAZEM 7 Pobocze | [9 empty] | 0
8 |  |  |  | Roboty towarzyszące
8.1 | D 03 02 01 |  |  | Regulacja pionowa studzienek dla urządzeń podziemnych, włazy kanałowe | szt | 21 |  | 1 |  | 0
8.2 | D 00 00 00 |  |  | Plantowanie (obrobienie na czysto), skarpy i dno wykopów wykonywanych ręcznie, kategoria gruntu I-III wraz z obsianiem trawą | m2 | 1573.5 |  | 1 |  | 0
8.3 | D 00 00 00 |  |  | Nadzór administratora sieci | kpl | 2 |  | 1 |  | 0
RAZEM 8 Roboty towarzyszące | [9 empty] | 0
9 |  |  |  | Elementy bezpieczeństwa
9.1 | D 01 02 04 |  |  | Zdjęcie znaków lub drogowskazów | szt | 3 |  | 1 |  | 0
9.2 | D 01 02 04 |  |  | Słupki do znaków - rozebranie | szt | 2 |  | 1 |  | 0
9.3 | D 07 02 01 |  |  | Pionowe znaki drogowe, słupki z rur stalowych, Fi·70·mm | szt | 9 |  | 1 |  | 0
9.4 | D 07 02 01 |  |  | Pionowe znaki drogowe, znaki zakazu, nakazu, ostrzegawcze i informacyjne o powierzchni do 0,3·m2 | szt | 9 |  | 1 |  | 0
9.5 | D 07.01.01 |  |  | Oznakowanie poziome jezdni farbą chlorokauczukową, linie segregacyjne i krawędziowe ciągłe, malowanie ręczne | m2 | 2.1 |  | 1 |  | 0
RAZEM 9 Elementy bezpieczeństwa | [9 empty] | 0
RAZEM „Przebudowa i rozbudowa drogi gminnej nr 10 3422R Rydzów (Zalesie) - Tarnowiec I o dł. 1122,50 m w m. Podleszany” | [9 empty] | 0