## 1 „Przebudowa sieci gazowej
„Przebudowa i rozbudowa drogi gminnej nr 103 422R Rydzów (Zalesie) – Tarnowiec I dł. 1 130m w m. Podleszany”
Wykonawca:
Data:
Lp | Odniesienie do dokumentacji przetargowej | Kod indywidualny | Podstawa | Opis robót | Jednostka | Szacowany obmiar projektanta | Obmiar zweryfikowany przez wykonawcę | Krotność | Cena jednostkowa netto | Wartość | Przykładowi producenci referencyjni | Uwagi oferenta | Kod branży | Notatka
1 | 2 | 3 | 4 | 5 | 6 | 7 | 8 | 9 | 10 | 11 | 12 | 13 | 14 | 15
|  |  | Kosztorys | „Przebudowa i rozbudowa drogi gminnej nr 103 422R Rydzów (Zalesie) – Tarnowiec I dł. 1 130m w m. Podleszany” | [8 empty] | #REF!
1 |  |  | Element | Przebudowa sieci gazowej | [8 empty] | #REF!
1.1 |  |  | # Kalkulacja indywidualna | kalk. indywid. Obsługa geodezyjna (wytyczenie trasy i inwentaryzacja powykonawcza) | kpl | 1 |  | 1 |  | 0 |  |  | #REF!
1.2 | D-01.03.06 |  | KNNR 1/210/5 (1) | Wykopy oraz przekopy wykonywane na odkład koparkami podsiębiernymi, koparka 1,20-2,50, głębokość do 4·m, kategoria gruntu III-IV | m3 | 2019.6 |  | 1 |  | 0 |  |  | #REF!
1.3 | D-01.03.06 |  | KNR 231/105/1 | Podłoże o grubości 15 cm z materiałów sypkich - Piasek | m2 | 448.8 |  | 1 |  | 0 |  |  | #REF!
1.4 | D-01.03.06 |  | KNRW 219/301/6 | Montaż rurociągów z rur polietylenowych (HDPE), rury w zwojach, Dn·63 mm | m | 721.5 |  | 1 |  | 0 |  |  | #REF!
1.5 | D-01.03.06 |  | KNRW 219/301/2 | Montaż rurociągów z rur polietylenowych (HDPE), rury w zwojach, Dn·25 mm | m | 26.5 |  | 1 |  | 0 |  |  | #REF!
1.6 | D-01.03.06 |  | KNNR 4/1010/3 (1) | Połączenie PE/ stal gotowy element | złącze | 18 |  | 1 |  | 0 |  |  | #REF!
1.7 | D-01.03.06 |  | KNRW 219/119/1 | Rury ochronne, Dn·110 mm | m | 46 |  | 1 |  | 0 |  |  | #REF!
1.8 | D-01.03.06 |  | KNRW 219/119/1 | Rury ochronne, Dn·63 mm | m | 11 |  | 1 |  | 0 |  |  | #REF!
1.9 | D-01.03.06 |  | KNRW 219/302/2 | Łączenie rur metodą zgrzewania czołowego, Dn·63 mm | szt | 51 |  | 1 |  | 0 |  |  | #REF!
1.10 | D-01.03.06 |  | KNR 231/105/1 | Obsypanie rurociągu o grubości 15 cm z materiałów sypkich PONAD WIERZCH RURY | m2 | 448.8 |  | 1 |  | 0 |  |  | #REF!
1.11 | D-01.03.06 |  | KNNR 1/318/4 | Zasypywanie wykopów szerokości 0,8-2,5·m o ścianach pionowych, głębokość do 3,0·m, kategoria gruntu III-IV | m3 | 1893.708 |  | 1 |  | 0 |  |  | #REF!
1.12 | D-01.03.06 |  | KNRW 219/102/1 | Oznakowanie trasy gazociągu ułożonego w ziemi taśmą z tworzywa sztucznego | m | 748 |  | 1 |  | 0 |  |  | #REF!
1.13 | D-01.03.06 |  | KNRW 219/102/1 | Oznakowanie trasy gazociągu ułożonego w ziemi drutem lokalizacyjnym Dy 1x2,5mm2 | m | 748 |  | 1 |  | 0 |  |  | #REF!
1.14 | D-01.03.06 |  | KNR 219/211/1 | Próby szczelności gazociągów na ciśnienie do 0,6 MPa, Dn 50-100·mm R = 0,955 M = 1,000 S = 1,000 | km | 0.748 |  | 1 |  | 0 |  |  | #REF!
1.15 | D-01.03.06 |  | # Kalkulacja indywidualna | Przełączenie gazociagow | kpl | 1 |  | 1 |  | 0 |  |  | #REF!
RAZEM 1 Przebudowa sieci gazowej | [9 empty] | 0
RAZEM „Przebudowa i rozbudowa drogi gminnej nr 103 422R Rydzów (Zalesie) – Tarnowiec I dł. 1 130m w m. Podleszany” | [9 empty] | 0