## CA1
| Nazwa: | CA1
| Typ: | Czerpny
Opis:
Sys. | Nr | Szt. | Typ | Nazwa | Wymiary | [13 empty] | Materiał | Kolor | Pow. [m2] | Pow. całk. [m2] | Producent | Uwagi
CA1 | 1 | 1 | UA | Redukcja asymetryczna | a= | 600 | b= | 1200 | c= | 350 | d= | 800 | l= | 600 | e= | -200 | f= | 0 | ocynk |  | 2.28 | 2.28 | Ogólne
CA1 | 2 | 1 | K | Przewód prostokątny | a= | 350 | b= | 800 | l= | 192 | [8 empty] | ocynk |  | 0.44 | 0.44 | Ogólne
CA1 | 3 | 1 | WA | Kolano asymetryczne | alfa= | 90 | a= | 350 | b= | 800 | d= | 800 | e= | 50 | f= | 50 | r= | 100 | ocynk |  | 3.91 | 3.91 | Ogólne
CA1 | 4 | 1 | K | Przewód prostokątny | a= | 350 | b= | 800 | l= | 1500 | [8 empty] | ocynk |  | 3.45 | 3.45 | Ogólne
CA1 | 5 | 1 | IPFQ/IPFQ-RD | Klapa rewizyjna do przewodów prostokątnych | a= | 300 | b= | 200 | [10 empty] | Ocynk Z275 | Naturalny | 0 |  | Alnor Systemy Wentylacji Sp. z o.o. | PAROC HVAC Lamella Mat AluCoat 80 (35 kg/m³); Izolacja pod płaszczem stalowym!
CA1 | 6 | 1 | K | Przewód prostokątny | a= | 350 | b= | 800 | l= | 1215 | [8 empty] | ocynk |  | 2.79 | 2.79 | Ogólne
CA1 | 7 | 1 | WA | Kolano asymetryczne | alfa= | 90 | a= | 350 | b= | 800 | d= | 800 | e= | 50 | f= | 50 | r= | 100 | ocynk |  | 3.91 | 3.91 | Ogólne
CA1 | 8 | 1 | DLDY-800-350-1500-2014 | Tłumik kanałowy prostokątny | a= | 350 | b= | 800 | l= | 1500 | [8 empty] | ocynk |  | 0 |  | Lindab
CA1 | 9 | 1 | K | Przewód prostokątny | a= | 350 | b= | 800 | l= | 1500 | [8 empty] | ocynk |  | 3.45 | 3.45 | Ogólne
CA1 | 10 | 1 | IPFQ/IPFQ-RD | Klapa rewizyjna do przewodów prostokątnych | a= | 300 | b= | 200 | [10 empty] | Ocynk Z275 | Naturalny | 0 |  | Alnor Systemy Wentylacji Sp. z o.o.
CA1 | 11 | 1 | K | Przewód prostokątny | a= | 350 | b= | 800 | l= | 1500 | [8 empty] | ocynk |  | 3.45 | 3.45 | Ogólne
CA1 | 12 | 1 | K | Przewód prostokątny | a= | 350 | b= | 800 | l= | 1500 | [8 empty] | ocynk |  | 3.45 | 3.45 | Ogólne
CA1 | 13 | 1 | K | Przewód prostokątny | a= | 350 | b= | 800 | l= | 1500 | [8 empty] | ocynk |  | 3.45 | 3.45 | Ogólne
CA1 | 14 | 1 | K | Przewód prostokątny | a= | 350 | b= | 800 | l= | 1529 | [8 empty] | ocynk |  | 3.52 | 3.52 | Ogólne
CA1 | 15 | 1 | IPFQ/IPFQ-RD | Klapa rewizyjna do przewodów prostokątnych | a= | 300 | b= | 200 | [10 empty] | Ocynk Z275 | Naturalny | 0 |  | Alnor Systemy Wentylacji Sp. z o.o. | PAROC HVAC Lamella Mat AluCoat 80 (35 kg/m³); Izolacja pod płaszczem stalowym!
CA1 | 16 | 1 | UA | Redukcja asymetryczna | a= | 800 | b= | 800 | c= | 350 | d= | 800 | l= | 400 | e= | 0 | f= | 0 | ocynk |  | 1.28 | 1.28 | Ogólne
CA1 | 17 | 1 | K | Przewód prostokątny | a= | 800 | b= | 800 | l= | 208 | [8 empty] | ocynk |  | 0.67 | 0.67 | Ogólne
CA1 | 18 | 1 | WG*+RG | Prostokątna czerpnia/wyrzutnia ścienna | a= | 800 | b= | 800 | [12 empty] | 0 |  | Ogólne
CA1 |  | 1 | K | Przewód prostokątny | a= | 600 | b= | 1200 | l= | 228 | [8 empty] | ocynk |  | 0.82 | 0.82 | Ogólne

## CA2
| Nazwa: | CA2
| Typ: | Czerpny
Opis:
Sys. | Nr | Szt. | Typ | Nazwa | Wymiary | [13 empty] | Materiał | Kolor | Pow. [m2] | Pow. całk. [m2] | Producent | Uwagi
CA2 | 1 | 1 | AGUJ-M | Przepustnica okrągła odcinająca z siłownikiem | d= | 315 | l= | 315 | [10 empty] | ocynk |  | 0 |  | Komfovent
CA2 | 2 | 1 | TUBE* | Przewód okrągły | d1= | 315 | l1= | 0.75 m | [10 empty] | ocynk |  | 0.69 | 0.69 | Ogólne
CA2 | 3 | 1 | SLGU-315-900-100 | Tłumik kanalowy okrągły | d= | 315 | l= | 900 | [10 empty] | ocynk |  | 0 |  | Lindab
CA2 | 4 | 1 | TUBE* | Przewód okrągły | d1= | 315 | l1= | 3.47 m | [10 empty] | ocynk |  | 3.38 | 3.38 | Ogólne
CA2 | 5 | 1 | IPR-RRD, a=200, b=100, d1=315 | Klapa rewizyjna IPR-RRD | a= | 200, b=100, d1=315 | [12 empty] | Ocynk Z275 | Naturalny | 0 |  | Alnor Systemy Wentylacji Sp. z o.o.
CA2 | 6 | 1 | RA | Asymetryczne przejście koło/prostokąt | a= | 315 | b= | 315 | d= | 315 | g= | 60 | l= | 158 | e= | 0 | f= | 0 | ocynk |  | 0.2 | 0.2 | Ogólne
CA2 | 7 | 1 | K | Przewód prostokątny | a= | 315 | b= | 315 | l= | 177 | [8 empty] | ocynk |  | 0.22 | 0.22 | Ogólne
CA2 | 8 | 1 | WG*+RG | Prostokątna czerpnia/wyrzutnia ścienna | a= | 315 | b= | 315 | [12 empty] | 0 |  | Ogólne
CA2 |  | 1 | MFA | Złączka mufowa | d1= | 315 | [12 empty] | ocynk |  | 0.13 | 0.13 | Ogólne

## CAK1
| Nazwa: | CAK1
| Typ: | Czerpny
Opis:
Sys. | Nr | Szt. | Typ | Nazwa | Wymiary | [5 empty] | Materiał | Kolor | Pow. [m2] | Pow. całk. [m2] | Producent | Uwagi
CAK1 | 1 | 1 | NOG-110A | nawietrzak okrągły | D= | 112 |  |  |  |  | stal |  | 0 |  | Smay
CAK1 | 2 | 1 | USE | Redukcja symetryczna | d1= | 112 | d2= | 112 | l1= | 46 | ocynk |  | 0.04 | 0.04 | Ogólne

## CAK2
| Nazwa: | CAK2
| Typ: | Czerpny
Opis:
Sys. | Nr | Szt. | Typ | Nazwa | Wymiary | [5 empty] | Materiał | Kolor | Pow. [m2] | Pow. całk. [m2] | Producent | Uwagi
CAK2 | 1 | 1 | NOG-110A | nawietrzak okrągły | D= | 112 |  |  |  |  | stal |  | 0 |  | Smay
CAK2 | 2 | 1 | USE | Redukcja symetryczna | d1= | 112 | d2= | 112 | l1= | 46 | ocynk |  | 0.04 | 0.04 | Ogólne

## N1
| Nazwa: | N1
| Typ: | Nawiewny
Opis:
Sys. | Nr | Szt. | Typ | Nazwa | Wymiary | [13 empty] | Materiał | Kolor | Pow. [m2] | Pow. całk. [m2] | Producent | Uwagi
N1 | 1 | 1 | DLD-1200-600-1250-1022 | Tłumik kanałowy prostokątny | a= | 600 | b= | 1200 | l= | 1250 | [8 empty] | ocynk |  | 0 |  | Lindab | PAROC HVAC Lamella Mat AluCoat 80 (35 kg/m³); Izolacja pod płaszczem stalowym!
N1 | 2 | 1 | TG | Trójnik prostokątny prosty | a= | 600 | b= | 560 | d= | 560 | h= | 1200 | e= | 80 | f= | 80 | r= | 50 | ocynk |  | 3.44 | 3.44 | Ogólne | PAROC HVAC Lamella Mat AluCoat 80 (9.64 kg); Izolacja pod płaszczem stalowym!
[5 empty] | l= | 1360
N1 | 3 | 1 | K | Przewód prostokątny | a= | 600 | b= | 560 | l= | 1029 | [8 empty] | ocynk |  | 2.39 | 2.39 | Ogólne | PAROC HVAC Lamella Mat AluCoat 80 (7.38 kg); Izolacja pod płaszczem stalowym!
N1 | 4 | 1 | AP1* | Króciec przyłączneniowy | d1= | 250 | [12 empty] | ocynk |  | 0.05 | 0.05 | Ogólne | PAROC HVAC Lamella Mat AluCoat 80 (0.13 kg); Izolacja pod płaszczem stalowym!
N1 | 5 | 1 | TUBE* | Przewód okrągły | d1= | 250 | l1= | 0.35 m | [10 empty] | ocynk |  | 0.27 | 0.27 | Ogólne | PAROC HVAC Lamella Mat AluCoat 80 (0.31 kg); Izolacja pod płaszczem stalowym!
N1 | 6 | 1 | PDO-BII | Podstawa dachowa okrągła typ BI | d1= | 250 | d2= | 350 | h1= | 30 | h2= | 85 | h3= | 60 | a= | 450 | b= | 450 | ocynk niskociśnieniowa kl. sz. B | naturalny | 0 |  | KARPOL | Przyłącze = łączenie kołnierzowe PAROC HVAC Lamella Mat AluCoat 80 (35 kg/m³); Izolacja pod płaszczem stalowym!
[5 empty] | L= | 800 | kg= | 9
N1 | 7 | 1 | CP | Cokół dachowy | c= | 450 | d= | 450 | a= | 350 | b= | 350 | h1= | 300 | h2= | 324 | f= | 150 | ocynk niskociśnieniowa kl. sz. A | naturalny | 0 |  | KARPOL | Grubość blachy cokołu = blacha 1.5 mm; Izolacja = wełna 50 mm Izolacja pod płaszczem stalowym!
[5 empty] | kt= | 4 | kg= | 8.2656
N1 | 8 | 1 | TUBE* | Przewód okrągły | d1= | 250 | l1= | 0.37 m | [10 empty] | ocynk |  | 0.29 | 0.29 | Ogólne | PAROC HVAC Lamella Mat AluCoat 80 (0.33 kg); Izolacja pod płaszczem stalowym!
N1 | 9 | 1 | JSI-R-JFF8-4800x2300x540 | OKAP | L= | 480 | H= | 560 | D= | 250 | BD= | 350 | k= | 1 |  |  |  |  | stal | RAL 9010 | 0 |  | Jeven
N1 | 10 | 1 | K | Przewód prostokątny | a= | 600 | b= | 560 | l= | 638 | [8 empty] | ocynk |  | 1.48 | 1.48 | Ogólne | PAROC HVAC Lamella Mat AluCoat 80 (4.57 kg); Izolacja pod płaszczem stalowym!
N1 | 11 | 1 | AP1* | Króciec przyłączneniowy | d1= | 250 | [12 empty] | ocynk |  | 0.05 | 0.05 | Ogólne | PAROC HVAC Lamella Mat AluCoat 80 (0.13 kg); Izolacja pod płaszczem stalowym!
N1 | 12 | 1 | TUBE* | Przewód okrągły | d1= | 250 | l1= | 0.35 m | [10 empty] | ocynk |  | 0.27 | 0.27 | Ogólne | PAROC HVAC Lamella Mat AluCoat 80 (0.31 kg); Izolacja pod płaszczem stalowym!
N1 | 13 | 1 | PDO-BII | Podstawa dachowa okrągła typ BI | d1= | 250 | d2= | 350 | h1= | 30 | h2= | 85 | h3= | 60 | a= | 450 | b= | 450 | ocynk niskociśnieniowa kl. sz. B | naturalny | 0 |  | KARPOL | Przyłącze = łączenie kołnierzowe PAROC HVAC Lamella Mat AluCoat 80 (35 kg/m³); Izolacja pod płaszczem stalowym!
[5 empty] | L= | 800 | kg= | 9
N1 | 14 | 1 | CP | Cokół dachowy | c= | 450 | d= | 450 | a= | 350 | b= | 350 | h1= | 300 | h2= | 324 | f= | 150 | ocynk niskociśnieniowa kl. sz. A | naturalny | 0 |  | KARPOL | Grubość blachy cokołu = blacha 1.5 mm; Izolacja = wełna 50 mm Izolacja pod płaszczem stalowym!
[5 empty] | kt= | 4 | kg= | 8.2656
N1 | 15 | 1 | TUBE* | Przewód okrągły | d1= | 250 | l1= | 0.37 m | [10 empty] | ocynk |  | 0.29 | 0.29 | Ogólne | PAROC HVAC Lamella Mat AluCoat 80 (0.33 kg); Izolacja pod płaszczem stalowym!
N1 | 16 | 1 | JSI-R-JFF8-4800x2300x540 | OKAP | L= | 480 | H= | 560 | D= | 250 | BD= | 350 | k= | 1 |  |  |  |  | stal | RAL 9010 | 0 |  | Jeven
N1 | 17 | 1 | K | Przewód prostokątny | a= | 600 | b= | 560 | l= | 351 | [8 empty] | ocynk |  | 0.81 | 0.81 | Ogólne | PAROC HVAC Lamella Mat AluCoat 80 (2.52 kg); Izolacja pod płaszczem stalowym!
N1 | 18 | 1 | IPFQ/IPFQ-RD | Klapa rewizyjna do przewodów prostokątnych | a= | 250 | b= | 150 | [10 empty] | Ocynk Z275 | Naturalny | 0 |  | Alnor Systemy Wentylacji Sp. z o.o. | PAROC HVAC Lamella Mat AluCoat 80 (35 kg/m³); Izolacja pod płaszczem stalowym!
N1 | 19 | 1 | TG | Trójnik prostokątny prosty | a= | 600 | b= | 400 | d= | 200 | h= | 560 | e= | 280 | f= | 80 | r= | 50 | ocynk |  | 2.17 | 2.17 | Ogólne | PAROC HVAC Lamella Mat AluCoat 80 (6.07 kg); Izolacja pod płaszczem stalowym!
[5 empty] | l= | 760
N1 | 20 | 1 | RS | Symetryczne przejście koło/prostokąt | a= | 600 | b= | 200 | d= | 200 | g= | 80 | l= | 600 |  |  |  |  | ocynk |  | 1.01 | 1.01 | Ogólne | PAROC HVAC Lamella Mat AluCoat 80 (2.83 kg); Izolacja pod płaszczem stalowym!
N1 | 21 | 1 | TUBE* | Przewód okrągły | d1= | 200 | l1= | 0.22 m | [10 empty] | ocynk |  | 0.14 | 0.14 | Ogólne | PAROC HVAC Lamella Mat AluCoat 80 (0.20 kg); Izolacja pod płaszczem stalowym!
N1 | 22 | 1 | BGE | Kolano prasowane | alfa= | 90 | r= | 1 | d1= | 200 | [8 empty] | ocynk |  | 0.3 | 0.3 | Ogólne | PAROC HVAC Lamella Mat AluCoat 80 (0.83 kg); Izolacja pod płaszczem stalowym!
N1 | 23 | 1 | TUBE* | Przewód okrągły | d1= | 200 | l1= | 0.20 m | [10 empty] | ocynk |  | 0.13 | 0.13 | Ogólne | PAROC HVAC Lamella Mat AluCoat 80 (0.18 kg); Izolacja pod płaszczem stalowym!
N1 | 24 | 1 | BGE | Kolano prasowane | alfa= | 90 | r= | 1 | d1= | 200 | [8 empty] | ocynk |  | 0.3 | 0.3 | Ogólne | PAROC HVAC Lamella Mat AluCoat 80 (0.83 kg); Izolacja pod płaszczem stalowym!
N1 | 25 | 1 | TUBE* | Przewód okrągły | d1= | 200 | l1= | 0.35 m | [10 empty] | ocynk |  | 0.22 | 0.22 | Ogólne | PAROC HVAC Lamella Mat AluCoat 80 (0.31 kg); Izolacja pod płaszczem stalowym!
N1 | 26 | 1 | BGE | Kolano prasowane | alfa= | 30 | r= | 1 | d1= | 200 | [8 empty] | ocynk |  | 0.1 | 0.1 | Ogólne | PAROC HVAC Lamella Mat AluCoat 80 (0.28 kg); Izolacja pod płaszczem stalowym!
N1 | 27 | 1 | TUBE* | Przewód okrągły | d1= | 200 | l1= | 0.14 m | [10 empty] | ocynk |  | 0.08 | 0.08 | Ogólne | PAROC HVAC Lamella Mat AluCoat 80 (0.12 kg); Izolacja pod płaszczem stalowym!
N1 | 28 | 1 | CD1*+0 | Przepustnica okrągła | d= | 200 | l= | 200 | [10 empty] | ocynk |  | 0 |  | Ogólne | PAROC HVAC Lamella Mat AluCoat 80 (35 kg/m³); Izolacja pod płaszczem stalowym!
N1 | 29 | 1 | TUBE* | Przewód okrągły | d1= | 200 | l1= | 0.94 m | [10 empty] | ocynk |  | 0.59 | 0.59 | Ogólne | PAROC HVAC Lamella Mat AluCoat 80 (0.84 kg); Izolacja pod płaszczem stalowym!
N1 | 30 | 1 | IPR-RRD, a=200, b=100, d1=200 | Klapa rewizyjna IPR-RRD | a= | 200, b=100, d1=200 | [12 empty] | Ocynk Z275 | Naturalny | 0 |  | Alnor Systemy Wentylacji Sp. z o.o. | Izolacja pod płaszczem stalowym!
N1 | 31 | 1 | ATE | Symetryczny trójnik 90 stopni | d1= | 200 | d3= | 160 | l1= | 215 | [8 empty] | ocynk |  | 0.28 | 0.28 | Ogólne | PAROC HVAC Lamella Mat AluCoat 80 (0.79 kg); Izolacja pod płaszczem stalowym!
N1 | 32 | 1 | TUBE* | Przewód okrągły | d1= | 160 | l1= | 0.08 m | [10 empty] | ocynk |  | 0.04 | 0.04 | Ogólne | PAROC HVAC Lamella Mat AluCoat 80 (0.07 kg); Izolacja pod płaszczem stalowym!
N1 | 33 | 1 | PDO-BII | Podstawa dachowa okrągła typ BI | d1= | 160 | d2= | 260 | h1= | 30 | h2= | 65 | h3= | 40 | a= | 360 | b= | 360 | ocynk niskociśnieniowa kl. sz. B | naturalny | 0 |  | KARPOL | Przyłącze = łączenie kołnierzowe PAROC HVAC Lamella Mat AluCoat 80 (35 kg/m³); Izolacja pod płaszczem stalowym!
[5 empty] | L= | 800 | kg= | 5.4
N1 | 34 | 1 | CP | Cokół dachowy | c= | 360 | d= | 360 | a= | 260 | b= | 260 | h1= | 300 | h2= | 318 | f= | 150 | ocynk niskociśnieniowa kl. sz. B | naturalny | 0 |  | KARPOL | Grubość blachy cokołu = blacha 1.5 mm; Izolacja = wełna 50 mm Izolacja pod płaszczem stalowym!
[5 empty] | kt= | 4 | kg=
N1 | 35 | 1 | TUBE* | Przewód okrągły | d1= | 160 | l1= | 0.23 m | [10 empty] | ocynk |  | 0.11 | 0.11 | Ogólne | PAROC HVAC Lamella Mat AluCoat 80 (0.20 kg); Izolacja pod płaszczem stalowym!
N1 | 36 | 1 | KI | Zawór wentylacyjny | d= | 160, D=190 | [12 empty] | Stal ocynk. | RAL 9010 | 0 |  | LINDAB | KI-RAL 9010
N1 | 37 | 1 | TUBE* | Przewód okrągły | d1= | 200 | l1= | 4.37 m | [10 empty] | ocynk |  | 2.74 | 2.74 | Ogólne | PAROC HVAC Lamella Mat AluCoat 80 (3.91 kg); Izolacja pod płaszczem stalowym!
N1 | 38 | 1 | IPR-RRD, a=200, b=100, d1=200 | Klapa rewizyjna IPR-RRD | a= | 200, b=100, d1=200 | [12 empty] | Ocynk Z275 | Naturalny | 0 |  | Alnor Systemy Wentylacji Sp. z o.o. | Izolacja pod płaszczem stalowym!
N1 | 39 | 1 | ATE | Symetryczny trójnik 90 stopni | d1= | 200 | d3= | 125 | l1= | 170 | [8 empty] | ocynk |  | 0.23 | 0.23 | Ogólne | PAROC HVAC Lamella Mat AluCoat 80 (0.64 kg); Izolacja pod płaszczem stalowym!
N1 | 40 | 1 | TUBE* | Przewód okrągły | d1= | 125 | l1= | 0.38 m | [10 empty] | ocynk |  | 0.15 | 0.15 | Ogólne | PAROC HVAC Lamella Mat AluCoat 80 (0.41 kg); Izolacja pod płaszczem stalowym!
N1 | 41 | 1 | PDO-BII | Podstawa dachowa okrągła typ BI | d1= | 125 | d2= | 225 | h1= | 30 | h2= | 55 | h3= | 40 | a= | 325 | b= | 325 | ocynk niskociśnieniowa kl. sz. B | naturalny | 0 |  | KARPOL | Przyłącze = łączenie kołnierzowe PAROC HVAC Lamella Mat AluCoat 80 (35 kg/m³); Izolacja pod płaszczem stalowym!
[5 empty] | L= | 800 | kg= | 4.95
N1 | 42 | 1 | CP | Cokół dachowy | c= | 325 | d= | 325 | a= | 225 | b= | 225 | h1= | 300 | h2= | 316 | f= | 150 | ocynk niskociśnieniowa kl. sz. B | naturalny | 0 |  | KARPOL | Grubość blachy cokołu = blacha 1.5 mm; Izolacja = wełna 50 mm Izolacja pod płaszczem stalowym!
[5 empty] | kt= | 4 | kg=
N1 | 43 | 1 | TUBE* | Przewód okrągły | d1= | 125 | l1= | 0.32 m | [10 empty] | ocynk |  | 0.13 | 0.13 | Ogólne | PAROC HVAC Lamella Mat AluCoat 80 (0.22 kg); Izolacja pod płaszczem stalowym!
N1 | 44 | 1 | KI | Zawór wentylacyjny | d= | 125, D=160 | [12 empty] | Stal ocynk. | RAL 9010 | 0 |  | LINDAB | KI-RAL 9010
N1 | 45 | 1 | TUBE* | Przewód okrągły | d1= | 200 | l1= | 1.58 m | [10 empty] | ocynk |  | 0.99 | 0.99 | Ogólne | PAROC HVAC Lamella Mat AluCoat 80 (1.41 kg); Izolacja pod płaszczem stalowym!
N1 | 46 | 1 | BGE | Kolano prasowane | alfa= | 90 | r= | 1 | d1= | 200 | [8 empty] | ocynk |  | 0.3 | 0.3 | Ogólne | PAROC HVAC Lamella Mat AluCoat 80 (0.83 kg); Izolacja pod płaszczem stalowym!
N1 | 47 | 1 | TUBE* | Przewód okrągły | d1= | 200 | l1= | 2.13 m | [10 empty] | ocynk |  | 1.34 | 1.34 | Ogólne | PAROC HVAC Lamella Mat AluCoat 80 (1.90 kg); Izolacja pod płaszczem stalowym!
N1 | 48 | 1 | IPR-RRD, a=200, b=100, d1=200 | Klapa rewizyjna IPR-RRD | a= | 200, b=100, d1=200 | [12 empty] | Ocynk Z275 | Naturalny | 0 |  | Alnor Systemy Wentylacji Sp. z o.o. | Izolacja pod płaszczem stalowym!
N1 | 49 | 1 | ATE | Symetryczny trójnik 90 stopni | d1= | 200 | d3= | 125 | l1= | 170 | [8 empty] | ocynk |  | 0.23 | 0.23 | Ogólne | PAROC HVAC Lamella Mat AluCoat 80 (0.64 kg); Izolacja pod płaszczem stalowym!
N1 | 50 | 1 | TUBE* | Przewód okrągły | d1= | 125 | l1= | 0.46 m | [10 empty] | ocynk |  | 0.18 | 0.18 | Ogólne | PAROC HVAC Lamella Mat AluCoat 80 (0.41 kg); Izolacja pod płaszczem stalowym!
N1 | 51 | 1 | PDO-BII | Podstawa dachowa okrągła typ BI | d1= | 125 | d2= | 225 | h1= | 30 | h2= | 55 | h3= | 40 | a= | 325 | b= | 325 | ocynk niskociśnieniowa kl. sz. B | naturalny | 0 |  | KARPOL | Przyłącze = łączenie kołnierzowe PAROC HVAC Lamella Mat AluCoat 80 (35 kg/m³); Izolacja pod płaszczem stalowym!
[5 empty] | L= | 800 | kg= | 4.95
N1 | 52 | 1 | CP | Cokół dachowy | c= | 325 | d= | 325 | a= | 225 | b= | 225 | h1= | 300 | h2= | 316 | f= | 150 | ocynk niskociśnieniowa kl. sz. B | naturalny | 0 |  | KARPOL | Grubość blachy cokołu = blacha 1.5 mm; Izolacja = wełna 50 mm Izolacja pod płaszczem stalowym!
[5 empty] | kt= | 4 | kg=
N1 | 53 | 1 | TUBE* | Przewód okrągły | d1= | 125 | l1= | 0.24 m | [10 empty] | ocynk |  | 0.1 | 0.1 | Ogólne | PAROC HVAC Lamella Mat AluCoat 80 (0.22 kg); Izolacja pod płaszczem stalowym!
N1 | 54 | 1 | KI | Zawór wentylacyjny | d= | 125, D=160 | [12 empty] | Stal ocynk. | RAL 9010 | 0 |  | LINDAB | KI-RAL 9010
N1 | 55 | 1 | TUBE* | Przewód okrągły | d1= | 200 | l1= | 1.44 m | [10 empty] | ocynk |  | 0.91 | 0.91 | Ogólne | PAROC HVAC Lamella Mat AluCoat 80 (1.29 kg); Izolacja pod płaszczem stalowym!
N1 | 56 | 1 | ATE | Symetryczny trójnik 90 stopni | d1= | 200 | d3= | 125 | l1= | 170 | [8 empty] | ocynk |  | 0.23 | 0.23 | Ogólne | PAROC HVAC Lamella Mat AluCoat 80 (0.64 kg); Izolacja pod płaszczem stalowym!
N1 | 57 | 1 | TUBE* | Przewód okrągły | d1= | 125 | l1= | 0.46 m | [10 empty] | ocynk |  | 0.18 | 0.18 | Ogólne | PAROC HVAC Lamella Mat AluCoat 80 (0.41 kg); Izolacja pod płaszczem stalowym!
N1 | 58 | 1 | PDO-BII | Podstawa dachowa okrągła typ BI | d1= | 125 | d2= | 225 | h1= | 30 | h2= | 55 | h3= | 40 | a= | 325 | b= | 325 | ocynk niskociśnieniowa kl. sz. B | naturalny | 0 |  | KARPOL | Przyłącze = łączenie kołnierzowe PAROC HVAC Lamella Mat AluCoat 80 (35 kg/m³); Izolacja pod płaszczem stalowym!
[5 empty] | L= | 800 | kg= | 4.95
N1 | 59 | 1 | CP | Cokół dachowy | c= | 325 | d= | 325 | a= | 225 | b= | 225 | h1= | 300 | h2= | 316 | f= | 150 | ocynk niskociśnieniowa kl. sz. B | naturalny | 0 |  | KARPOL | Grubość blachy cokołu = blacha 1.5 mm; Izolacja = wełna 50 mm Izolacja pod płaszczem stalowym!
[5 empty] | kt= | 4 | kg=
N1 | 60 | 1 | TUBE* | Przewód okrągły | d1= | 125 | l1= | 0.24 m | [10 empty] | ocynk |  | 0.1 | 0.1 | Ogólne | PAROC HVAC Lamella Mat AluCoat 80 (0.22 kg); Izolacja pod płaszczem stalowym!
N1 | 61 | 1 | KI | Zawór wentylacyjny | d= | 125, D=160 | [12 empty] | Stal ocynk. | RAL 9010 | 0 |  | LINDAB | KI-RAL 9010
N1 | 62 | 1 | TUBE* | Przewód okrągły | d1= | 200 | l1= | 1.24 m | [10 empty] | ocynk |  | 0.78 | 0.78 | Ogólne | PAROC HVAC Lamella Mat AluCoat 80 (1.11 kg); Izolacja pod płaszczem stalowym!
N1 | 63 | 1 | IPR-RRD, a=200, b=100, d1=200 | Klapa rewizyjna IPR-RRD | a= | 200, b=100, d1=200 | [12 empty] | Ocynk Z275 | Naturalny | 0 |  | Alnor Systemy Wentylacji Sp. z o.o. | Izolacja pod płaszczem stalowym!
N1 | 64 | 1 | BGE | Kolano prasowane | alfa= | 90 | r= | 1 | d1= | 200 | [8 empty] | ocynk |  | 0.3 | 0.3 | Ogólne | PAROC HVAC Lamella Mat AluCoat 80 (0.83 kg); Izolacja pod płaszczem stalowym!
N1 | 65 | 1 | TUBE* | Przewód okrągły | d1= | 200 | l1= | 1.82 m | [10 empty] | ocynk |  | 1.14 | 1.14 | Ogólne | PAROC HVAC Lamella Mat AluCoat 80 (1.63 kg); Izolacja pod płaszczem stalowym!
N1 | 66 | 1 | TUBE* | Przewód okrągły | d1= | 200 | l1= | 4.35 m | [10 empty] | ocynk |  | 2.73 | 2.73 | Ogólne | PAROC HVAC Lamella Mat AluCoat 80 (3.89 kg); Izolacja pod płaszczem stalowym!
N1 | 67 | 1 | IPR-RRD, a=200, b=100, d1=200 | Klapa rewizyjna IPR-RRD | a= | 200, b=100, d1=200 | [12 empty] | Ocynk Z275 | Naturalny | 0 |  | Alnor Systemy Wentylacji Sp. z o.o. | Izolacja pod płaszczem stalowym!
N1 | 68 | 1 | ATE | Symetryczny trójnik 90 stopni | d1= | 200 | d3= | 100 | l1= | 170 | [8 empty] | ocynk |  | 0.22 | 0.22 | Ogólne | PAROC HVAC Lamella Mat AluCoat 80 (0.60 kg); Izolacja pod płaszczem stalowym!
N1 | 69 | 1 | TUBE* | Przewód okrągły | d1= | 100 | l1= | 0.10 m | [10 empty] | ocynk |  | 0.03 | 0.03 | Ogólne | PAROC HVAC Lamella Mat AluCoat 80 (0.09 kg); Izolacja pod płaszczem stalowym!
N1 | 70 | 1 | PDO-BII | Podstawa dachowa okrągła typ BI | d1= | 100 | d2= | 200 | h1= | 30 | h2= | 55 | h3= | 40 | a= | 300 | b= | 300 | ocynk niskociśnieniowa kl. sz. B | naturalny | 0 |  | KARPOL | Przyłącze = łączenie kołnierzowe PAROC HVAC Lamella Mat AluCoat 80 (35 kg/m³); Izolacja pod płaszczem stalowym!
[5 empty] | L= | 800 | kg= | 4.8
N1 | 71 | 1 | CP | Cokół dachowy | c= | 300 | d= | 300 | a= | 200 | b= | 200 | h1= | 300 | h2= | 314 | f= | 150 | ocynk niskociśnieniowa kl. sz. B | naturalny | 0 |  | KARPOL | Grubość blachy cokołu = blacha 1.5 mm; Izolacja = wełna 50 mm Izolacja pod płaszczem stalowym!
[5 empty] | kt= | 4 | kg=
N1 | 72 | 1 | TUBE* | Przewód okrągły | d1= | 100 | l1= | 0.27 m | [10 empty] | ocynk |  | 0.08 | 0.08 | Ogólne | PAROC HVAC Lamella Mat AluCoat 80 (0.24 kg); Izolacja pod płaszczem stalowym!
N1 | 73 | 1 | KI | Zawór wentylacyjny | d= | 100, D=130 | [12 empty] | Stal ocynk. | RAL 9010 | 0 |  | LINDAB | KI-RAL 9010
N1 | 74 | 1 | TUBE* | Przewód okrągły | d1= | 200 | l1= | 1.11 m | [10 empty] | ocynk |  | 0.7 | 0.7 | Ogólne | PAROC HVAC Lamella Mat AluCoat 80 (0.99 kg); Izolacja pod płaszczem stalowym!
N1 | 75 | 1 | IPR-RRD, a=200, b=100, d1=200 | Klapa rewizyjna IPR-RRD | a= | 200, b=100, d1=200 | [12 empty] | Ocynk Z275 | Naturalny | 0 |  | Alnor Systemy Wentylacji Sp. z o.o. | Izolacja pod płaszczem stalowym!
N1 | 76 | 1 | CD1*+0 | Przepustnica okrągła | d= | 200 | l= | 200 | [10 empty] | ocynk |  | 0 |  | Ogólne | PAROC HVAC Lamella Mat AluCoat 80 (35 kg/m³); Izolacja pod płaszczem stalowym!
N1 | 77 | 1 | TUBE* | Przewód okrągły | d1= | 200 | l1= | 0.18 m | [10 empty] | ocynk |  | 0.11 | 0.11 | Ogólne | PAROC HVAC Lamella Mat AluCoat 80 (0.16 kg); Izolacja pod płaszczem stalowym!
N1 | 78 | 1 | BGE | Kolano prasowane | alfa= | 30 | r= | 1 | d1= | 200 | [8 empty] | ocynk |  | 0.1 | 0.1 | Ogólne | PAROC HVAC Lamella Mat AluCoat 80 (0.28 kg); Izolacja pod płaszczem stalowym!
N1 | 79 | 1 | TUBE* | Przewód okrągły | d1= | 200 | l1= | 0.49 m | [10 empty] | ocynk |  | 0.31 | 0.31 | Ogólne | PAROC HVAC Lamella Mat AluCoat 80 (0.44 kg); Izolacja pod płaszczem stalowym!
N1 | 80 | 1 | BGE | Kolano prasowane | alfa= | 30 | r= | 1 | d1= | 200 | [8 empty] | ocynk |  | 0.1 | 0.1 | Ogólne | PAROC HVAC Lamella Mat AluCoat 80 (0.28 kg); Izolacja pod płaszczem stalowym!
N1 | 81 | 1 | TUBE* | Przewód okrągły | d1= | 200 | l1= | 0.15 m | [10 empty] | ocynk |  | 0.09 | 0.09 | Ogólne | PAROC HVAC Lamella Mat AluCoat 80 (0.13 kg); Izolacja pod płaszczem stalowym!
N1 | 82 | 1 | RS | Symetryczne przejście koło/prostokąt | a= | 600 | b= | 200 | d= | 200 | g= | 80 | l= | 600 |  |  |  |  | ocynk |  | 1.01 | 1.01 | Ogólne | PAROC HVAC Lamella Mat AluCoat 80 (2.83 kg); Izolacja pod płaszczem stalowym!
N1 | 83 | 1 | TG | Trójnik prostokątny prosty | a= | 600 | b= | 400 | d= | 200 | h= | 560 | e= | 280 | f= | 80 | r= | 50 | ocynk |  | 2.17 | 2.17 | Ogólne | PAROC HVAC Lamella Mat AluCoat 80 (6.07 kg); Izolacja pod płaszczem stalowym!
[5 empty] | l= | 760
N1 | 84 | 1 | K | Przewód prostokątny | a= | 600 | b= | 560 | l= | 419 | [8 empty] | ocynk |  | 0.97 | 0.97 | Ogólne | PAROC HVAC Lamella Mat AluCoat 80 (3.00 kg); Izolacja pod płaszczem stalowym!
N1 | 85 | 1 | IPFQ/IPFQ-RD | Klapa rewizyjna do przewodów prostokątnych | a= | 250 | b= | 150 | [10 empty] | Ocynk Z275 | Naturalny | 0 |  | Alnor Systemy Wentylacji Sp. z o.o. | PAROC HVAC Lamella Mat AluCoat 80 (35 kg/m³); Izolacja pod płaszczem stalowym!
N1 | 86 | 1 | K | Przewód prostokątny | a= | 600 | b= | 560 | l= | 570 | [8 empty] | ocynk |  | 1.32 | 1.32 | Ogólne | PAROC HVAC Lamella Mat AluCoat 80 (4.09 kg); Izolacja pod płaszczem stalowym!
N1 | 87 | 1 | AP1* | Króciec przyłączneniowy | d1= | 250 | [12 empty] | ocynk |  | 0.05 | 0.05 | Ogólne | PAROC HVAC Lamella Mat AluCoat 80 (0.13 kg); Izolacja pod płaszczem stalowym!
N1 | 88 | 1 | TUBE* | Przewód okrągły | d1= | 250 | l1= | 0.35 m | [10 empty] | ocynk |  | 0.27 | 0.27 | Ogólne | PAROC HVAC Lamella Mat AluCoat 80 (0.31 kg); Izolacja pod płaszczem stalowym!
N1 | 89 | 1 | PDO-BII | Podstawa dachowa okrągła typ BI | d1= | 250 | d2= | 350 | h1= | 30 | h2= | 85 | h3= | 60 | a= | 450 | b= | 450 | ocynk niskociśnieniowa kl. sz. B | naturalny | 0 |  | KARPOL | Przyłącze = łączenie kołnierzowe PAROC HVAC Lamella Mat AluCoat 80 (35 kg/m³); Izolacja pod płaszczem stalowym!
[5 empty] | L= | 800 | kg= | 9
N1 | 90 | 1 | CP | Cokół dachowy | c= | 450 | d= | 450 | a= | 350 | b= | 350 | h1= | 300 | h2= | 324 | f= | 150 | ocynk niskociśnieniowa kl. sz. A | naturalny | 0 |  | KARPOL | Grubość blachy cokołu = blacha 1.5 mm; Izolacja = wełna 50 mm Izolacja pod płaszczem stalowym!
[5 empty] | kt= | 4 | kg= | 8.2656
N1 | 91 | 1 | TUBE* | Przewód okrągły | d1= | 250 | l1= | 0.37 m | [10 empty] | ocynk |  | 0.29 | 0.29 | Ogólne | PAROC HVAC Lamella Mat AluCoat 80 (0.33 kg); Izolacja pod płaszczem stalowym!
N1 | 92 | 1 | JSI-R-JFF8-4800x2300x540 | OKAP | L= | 480 | H= | 560 | D= | 250 | BD= | 350 | k= | 1 |  |  |  |  | stal | RAL 9010 | 0 |  | Jeven
N1 | 93 | 1 | RS | Symetryczne przejście koło/prostokąt | a= | 600 | b= | 400 | d= | 400 | g= | 80 | l= | 200 |  |  |  |  | ocynk |  | 0.45 | 0.45 | Ogólne | PAROC HVAC Lamella Mat AluCoat 80 (1.25 kg); Izolacja pod płaszczem stalowym!
N1 | 94 | 1 | TUBE* | Przewód okrągły | d1= | 400 | l1= | 0.31 m | [10 empty] | ocynk |  | 0.39 | 0.39 | Ogólne | PAROC HVAC Lamella Mat AluCoat 80 (0.28 kg); Izolacja pod płaszczem stalowym!
N1 | 95 | 1 | ATE | Symetryczny trójnik 90 stopni | d1= | 400 | d3= | 200 | l1= | 265 | [8 empty] | ocynk |  | 0.75 | 0.75 | Ogólne | PAROC HVAC Lamella Mat AluCoat 80 (2.10 kg); Izolacja pod płaszczem stalowym!
N1 | 96 | 1 | TUBE* | Przewód okrągły | d1= | 200 | l1= | 0.53 m | [10 empty] | ocynk |  | 0.33 | 0.33 | Ogólne | PAROC HVAC Lamella Mat AluCoat 80 (0.47 kg); Izolacja pod płaszczem stalowym!
N1 | 97 | 1 | PDO-BII | Podstawa dachowa okrągła typ BI | d1= | 200 | d2= | 300 | h1= | 30 | h2= | 75 | h3= | 40 | a= | 400 | b= | 400 | ocynk niskociśnieniowa kl. sz. B | naturalny | 0 |  | KARPOL | Przyłącze = łączenie kołnierzowe PAROC HVAC Lamella Mat AluCoat 80 (35 kg/m³); Izolacja pod płaszczem stalowym!
[5 empty] | L= | 800 | kg= | 6.9
N1 | 98 | 1 | CP | Cokół dachowy | c= | 400 | d= | 400 | a= | 300 | b= | 300 | h1= | 300 | h2= | 321 | f= | 150 | ocynk niskociśnieniowa kl. sz. B | naturalny | 0 |  | KARPOL | Grubość blachy cokołu = blacha 1.5 mm; Izolacja = wełna 50 mm Izolacja pod płaszczem stalowym!
[5 empty] | kt= | 4 | kg= | 7.3888
N1 | 99 | 1 | TUBE* | Przewód okrągły | d1= | 200 | l1= | 0.12 m | [10 empty] | ocynk |  | 0.08 | 0.08 | Ogólne | PAROC HVAC Lamella Mat AluCoat 80 (0.11 kg); Izolacja pod płaszczem stalowym!
N1 | 100 | 1 | RCG | Anemostat wirowy | d= | 200, D=0, d2=0, U=275, H=0, Waga nawiewnika=0.8 kg, Waga nawiewnik+Skrzynka= kg | [12 empty] | Stal | RAL 9010 | 0 |  | LINDAB | RCG-200
N1 | 101 | 1 | TUBE* | Przewód okrągły | d1= | 400 | l1= | 0.14 m | [10 empty] | ocynk |  | 0.18 | 0.18 | Ogólne | PAROC HVAC Lamella Mat AluCoat 80 (0.13 kg); Izolacja pod płaszczem stalowym!
N1 | 102 | 1 | USE | Redukcja symetryczna | d1= | 400 | d2= | 355 | l1= | 97 | [8 empty] | ocynk |  | 0.32 | 0.32 | Ogólne | PAROC HVAC Lamella Mat AluCoat 80 (0.90 kg); Izolacja pod płaszczem stalowym!
N1 | 103 | 1 | TUBE* | Przewód okrągły | d1= | 355 | l1= | 0.27 m | [10 empty] | ocynk |  | 0.3 | 0.3 | Ogólne | PAROC HVAC Lamella Mat AluCoat 80 (0.24 kg); Izolacja pod płaszczem stalowym!
N1 | 104 | 1 | BGE | Kolano prasowane | alfa= | 90 | r= | 1 | d1= | 355 | [8 empty] | ocynk |  | 0.93 | 0.93 | Ogólne | PAROC HVAC Lamella Mat AluCoat 80 (2.61 kg); Izolacja pod płaszczem stalowym!
N1 | 105 | 1 | TUBE* | Przewód okrągły | d1= | 355 | l1= | 0.51 m | [10 empty] | ocynk |  | 0.57 | 0.57 | Ogólne | PAROC HVAC Lamella Mat AluCoat 80 (0.45 kg); Izolacja pod płaszczem stalowym!
N1 | 106 | 1 | IPR-RRD, a=300, b=200, d1=355 | Klapa rewizyjna IPR-RRD | a= | 300, b=200, d1=355 | [12 empty] | Ocynk Z275 | Naturalny | 0 |  | Alnor Systemy Wentylacji Sp. z o.o. | Izolacja pod płaszczem stalowym!
N1 | 107 | 1 | ATE | Symetryczny trójnik 90 stopni | d1= | 355 | d3= | 250 | l1= | 330 | [8 empty] | ocynk |  | 0.74 | 0.74 | Ogólne | PAROC HVAC Lamella Mat AluCoat 80 (2.07 kg); Izolacja pod płaszczem stalowym!
N1 | 108 | 1 | TUBE* | Przewód okrągły | d1= | 250 | l1= | 0.57 m | [10 empty] | ocynk |  | 0.45 | 0.45 | Ogólne | PAROC HVAC Lamella Mat AluCoat 80 (0.51 kg); Izolacja pod płaszczem stalowym!
N1 | 109 | 1 | PDO-BII | Podstawa dachowa okrągła typ BI | d1= | 250 | d2= | 350 | h1= | 30 | h2= | 85 | h3= | 60 | a= | 450 | b= | 450 | ocynk niskociśnieniowa kl. sz. B | naturalny | 0 |  | KARPOL | Przyłącze = łączenie kołnierzowe PAROC HVAC Lamella Mat AluCoat 80 (35 kg/m³); Izolacja pod płaszczem stalowym!
[5 empty] | L= | 800 | kg= | 9
N1 | 110 | 1 | CP | Cokół dachowy | c= | 450 | d= | 450 | a= | 350 | b= | 350 | h1= | 300 | h2= | 324 | f= | 150 | ocynk niskociśnieniowa kl. sz. A | naturalny | 0 |  | KARPOL | Grubość blachy cokołu = blacha 1.5 mm; Izolacja = wełna 50 mm Izolacja pod płaszczem stalowym!
[5 empty] | kt= | 4 | kg= | 8.2656
N1 | 111 | 1 | TUBE* | Przewód okrągły | d1= | 250 | l1= | 0.23 m | [10 empty] | ocynk |  | 0.18 | 0.18 | Ogólne | PAROC HVAC Lamella Mat AluCoat 80 (0.20 kg); Izolacja pod płaszczem stalowym!
N1 | 112 | 1 | JSI-R-JFF8-4800x2300x540 | OKAP | L= | 480 | H= | 560 | D= | 250 | BD= | 350 | k= | 1 |  |  |  |  | stal | RAL 9010 | 0 |  | Jeven
N1 | 113 | 1 | TUBE* | Przewód okrągły | d1= | 355 | l1= | 0.37 m | [10 empty] | ocynk |  | 0.41 | 0.41 | Ogólne | PAROC HVAC Lamella Mat AluCoat 80 (0.33 kg); Izolacja pod płaszczem stalowym!
N1 | 114 | 1 | ATE | Symetryczny trójnik 90 stopni | d1= | 355 | d3= | 250 | l1= | 330 | [8 empty] | ocynk |  | 0.74 | 0.74 | Ogólne | PAROC HVAC Lamella Mat AluCoat 80 (2.07 kg); Izolacja pod płaszczem stalowym!
N1 | 115 | 1 | TUBE* | Przewód okrągły | d1= | 250 | l1= | 0.57 m | [10 empty] | ocynk |  | 0.45 | 0.45 | Ogólne | PAROC HVAC Lamella Mat AluCoat 80 (0.51 kg); Izolacja pod płaszczem stalowym!
N1 | 116 | 1 | PDO-BII | Podstawa dachowa okrągła typ BI | d1= | 250 | d2= | 350 | h1= | 30 | h2= | 85 | h3= | 60 | a= | 450 | b= | 450 | ocynk niskociśnieniowa kl. sz. B | naturalny | 0 |  | KARPOL | Przyłącze = łączenie kołnierzowe PAROC HVAC Lamella Mat AluCoat 80 (35 kg/m³); Izolacja pod płaszczem stalowym!
[5 empty] | L= | 800 | kg= | 9
N1 | 117 | 1 | CP | Cokół dachowy | c= | 450 | d= | 450 | a= | 350 | b= | 350 | h1= | 300 | h2= | 324 | f= | 150 | ocynk niskociśnieniowa kl. sz. A | naturalny | 0 |  | KARPOL | Grubość blachy cokołu = blacha 1.5 mm; Izolacja = wełna 50 mm Izolacja pod płaszczem stalowym!
[5 empty] | kt= | 4 | kg= | 8.2656
N1 | 118 | 1 | TUBE* | Przewód okrągły | d1= | 250 | l1= | 0.23 m | [10 empty] | ocynk |  | 0.18 | 0.18 | Ogólne | PAROC HVAC Lamella Mat AluCoat 80 (0.20 kg); Izolacja pod płaszczem stalowym!
N1 | 119 | 1 | JSI-R-JFF8-4800x2300x540 | OKAP | L= | 480 | H= | 560 | D= | 250 | BD= | 350 | k= | 1 |  |  |  |  | stal | RAL 9010 | 0 |  | Jeven
N1 | 120 | 1 | TUBE* | Przewód okrągły | d1= | 355 | l1= | 0.57 m | [10 empty] | ocynk |  | 0.64 | 0.64 | Ogólne | PAROC HVAC Lamella Mat AluCoat 80 (0.51 kg); Izolacja pod płaszczem stalowym!
N1 | 121 | 1 | ATE | Symetryczny trójnik 90 stopni | d1= | 355 | d3= | 250 | l1= | 330 | [8 empty] | ocynk |  | 0.74 | 0.74 | Ogólne | PAROC HVAC Lamella Mat AluCoat 80 (2.07 kg); Izolacja pod płaszczem stalowym!
N1 | 122 | 1 | TUBE* | Przewód okrągły | d1= | 250 | l1= | 0.57 m | [10 empty] | ocynk |  | 0.45 | 0.45 | Ogólne | PAROC HVAC Lamella Mat AluCoat 80 (0.51 kg); Izolacja pod płaszczem stalowym!
N1 | 123 | 1 | PDO-BII | Podstawa dachowa okrągła typ BI | d1= | 250 | d2= | 350 | h1= | 30 | h2= | 85 | h3= | 60 | a= | 450 | b= | 450 | ocynk niskociśnieniowa kl. sz. B | naturalny | 0 |  | KARPOL | Przyłącze = łączenie kołnierzowe PAROC HVAC Lamella Mat AluCoat 80 (35 kg/m³); Izolacja pod płaszczem stalowym!
[5 empty] | L= | 800 | kg= | 9
N1 | 124 | 1 | CP | Cokół dachowy | c= | 450 | d= | 450 | a= | 350 | b= | 350 | h1= | 300 | h2= | 324 | f= | 150 | ocynk niskociśnieniowa kl. sz. A | naturalny | 0 |  | KARPOL | Grubość blachy cokołu = blacha 1.5 mm; Izolacja = wełna 50 mm Izolacja pod płaszczem stalowym!
[5 empty] | kt= | 4 | kg= | 8.2656
N1 | 125 | 1 | TUBE* | Przewód okrągły | d1= | 250 | l1= | 0.23 m | [10 empty] | ocynk |  | 0.18 | 0.18 | Ogólne | PAROC HVAC Lamella Mat AluCoat 80 (0.20 kg); Izolacja pod płaszczem stalowym!
N1 | 126 | 1 | JSI-R-JFF8-4800x2300x540 | OKAP | L= | 480 | H= | 560 | D= | 250 | BD= | 350 | k= | 1 |  |  |  |  | stal | RAL 9010 | 0 |  | Jeven
N1 | 127 | 1 | TUBE* | Przewód okrągły | d1= | 355 | l1= | 0.37 m | [10 empty] | ocynk |  | 0.41 | 0.41 | Ogólne | PAROC HVAC Lamella Mat AluCoat 80 (0.33 kg); Izolacja pod płaszczem stalowym!
N1 | 128 | 1 | ATE | Symetryczny trójnik 90 stopni | d1= | 355 | d3= | 250 | l1= | 330 | [8 empty] | ocynk |  | 0.74 | 0.74 | Ogólne | PAROC HVAC Lamella Mat AluCoat 80 (2.07 kg); Izolacja pod płaszczem stalowym!
N1 | 129 | 1 | TUBE* | Przewód okrągły | d1= | 250 | l1= | 0.57 m | [10 empty] | ocynk |  | 0.45 | 0.45 | Ogólne | PAROC HVAC Lamella Mat AluCoat 80 (0.51 kg); Izolacja pod płaszczem stalowym!
N1 | 130 | 1 | PDO-BII | Podstawa dachowa okrągła typ BI | d1= | 250 | d2= | 350 | h1= | 30 | h2= | 85 | h3= | 60 | a= | 450 | b= | 450 | ocynk niskociśnieniowa kl. sz. B | naturalny | 0 |  | KARPOL | Przyłącze = łączenie kołnierzowe PAROC HVAC Lamella Mat AluCoat 80 (35 kg/m³); Izolacja pod płaszczem stalowym!
[5 empty] | L= | 800 | kg= | 9
N1 | 131 | 1 | CP | Cokół dachowy | c= | 450 | d= | 450 | a= | 350 | b= | 350 | h1= | 300 | h2= | 324 | f= | 150 | ocynk niskociśnieniowa kl. sz. A | naturalny | 0 |  | KARPOL | Grubość blachy cokołu = blacha 1.5 mm; Izolacja = wełna 50 mm Izolacja pod płaszczem stalowym!
[5 empty] | kt= | 4 | kg= | 8.2656
N1 | 132 | 1 | TUBE* | Przewód okrągły | d1= | 250 | l1= | 0.23 m | [10 empty] | ocynk |  | 0.18 | 0.18 | Ogólne | PAROC HVAC Lamella Mat AluCoat 80 (0.20 kg); Izolacja pod płaszczem stalowym!
N1 | 133 | 1 | JSI-R-JFF8-4800x2300x540 | OKAP | L= | 480 | H= | 560 | D= | 250 | BD= | 350 | k= | 1 |  |  |  |  | stal | RAL 9010 | 0 |  | Jeven
N1 | 134 | 1 | TUBE* | Przewód okrągły | d1= | 355 | l1= | 0.57 m | [10 empty] | ocynk |  | 0.64 | 0.64 | Ogólne | PAROC HVAC Lamella Mat AluCoat 80 (0.51 kg); Izolacja pod płaszczem stalowym!
N1 | 135 | 1 | ATE | Symetryczny trójnik 90 stopni | d1= | 355 | d3= | 250 | l1= | 330 | [8 empty] | ocynk |  | 0.74 | 0.74 | Ogólne | PAROC HVAC Lamella Mat AluCoat 80 (2.07 kg); Izolacja pod płaszczem stalowym!
N1 | 136 | 1 | TUBE* | Przewód okrągły | d1= | 250 | l1= | 0.57 m | [10 empty] | ocynk |  | 0.45 | 0.45 | Ogólne | PAROC HVAC Lamella Mat AluCoat 80 (0.51 kg); Izolacja pod płaszczem stalowym!
N1 | 137 | 1 | PDO-BII | Podstawa dachowa okrągła typ BI | d1= | 250 | d2= | 350 | h1= | 30 | h2= | 85 | h3= | 60 | a= | 450 | b= | 450 | ocynk niskociśnieniowa kl. sz. B | naturalny | 0 |  | KARPOL | Przyłącze = łączenie kołnierzowe PAROC HVAC Lamella Mat AluCoat 80 (35 kg/m³); Izolacja pod płaszczem stalowym!
[5 empty] | L= | 800 | kg= | 9
N1 | 138 | 1 | CP | Cokół dachowy | c= | 450 | d= | 450 | a= | 350 | b= | 350 | h1= | 300 | h2= | 324 | f= | 150 | ocynk niskociśnieniowa kl. sz. A | naturalny | 0 |  | KARPOL | Grubość blachy cokołu = blacha 1.5 mm; Izolacja = wełna 50 mm Izolacja pod płaszczem stalowym!
[5 empty] | kt= | 4 | kg= | 8.2656
N1 | 139 | 1 | TUBE* | Przewód okrągły | d1= | 250 | l1= | 0.23 m | [10 empty] | ocynk |  | 0.18 | 0.18 | Ogólne | PAROC HVAC Lamella Mat AluCoat 80 (0.20 kg); Izolacja pod płaszczem stalowym!
N1 | 140 | 1 | JSI-R-JFF8-4800x2300x540 | OKAP | L= | 480 | H= | 560 | D= | 250 | BD= | 350 | k= | 1 |  |  |  |  | stal | RAL 9010 | 0 |  | Jeven
N1 | 141 | 1 | TUBE* | Przewód okrągły | d1= | 355 | l1= | 0.37 m | [10 empty] | ocynk |  | 0.41 | 0.41 | Ogólne | PAROC HVAC Lamella Mat AluCoat 80 (0.33 kg); Izolacja pod płaszczem stalowym!
N1 | 142 | 1 | ATE | Symetryczny trójnik 90 stopni | d1= | 355 | d3= | 250 | l1= | 330 | [8 empty] | ocynk |  | 0.74 | 0.74 | Ogólne | PAROC HVAC Lamella Mat AluCoat 80 (2.07 kg); Izolacja pod płaszczem stalowym!
N1 | 143 | 1 | TUBE* | Przewód okrągły | d1= | 250 | l1= | 0.57 m | [10 empty] | ocynk |  | 0.45 | 0.45 | Ogólne | PAROC HVAC Lamella Mat AluCoat 80 (0.51 kg); Izolacja pod płaszczem stalowym!
N1 | 144 | 1 | PDO-BII | Podstawa dachowa okrągła typ BI | d1= | 250 | d2= | 350 | h1= | 30 | h2= | 85 | h3= | 60 | a= | 450 | b= | 450 | ocynk niskociśnieniowa kl. sz. B | naturalny | 0 |  | KARPOL | Przyłącze = łączenie kołnierzowe PAROC HVAC Lamella Mat AluCoat 80 (35 kg/m³); Izolacja pod płaszczem stalowym!
[5 empty] | L= | 800 | kg= | 9
N1 | 145 | 1 | CP | Cokół dachowy | c= | 450 | d= | 450 | a= | 350 | b= | 350 | h1= | 300 | h2= | 324 | f= | 150 | ocynk niskociśnieniowa kl. sz. A | naturalny | 0 |  | KARPOL | Grubość blachy cokołu = blacha 1.5 mm; Izolacja = wełna 50 mm Izolacja pod płaszczem stalowym!
[5 empty] | kt= | 4 | kg= | 8.2656
N1 | 146 | 1 | TUBE* | Przewód okrągły | d1= | 250 | l1= | 0.23 m | [10 empty] | ocynk |  | 0.18 | 0.18 | Ogólne | PAROC HVAC Lamella Mat AluCoat 80 (0.20 kg); Izolacja pod płaszczem stalowym!
N1 | 147 | 1 | JSI-R-JFF8-4800x2300x540 | OKAP | L= | 480 | H= | 560 | D= | 250 | BD= | 350 | k= | 1 |  |  |  |  | stal | RAL 9010 | 0 |  | Jeven
N1 | 148 | 1 | TUBE* | Przewód okrągły | d1= | 355 | l1= | 0.51 m | [10 empty] | ocynk |  | 0.57 | 0.57 | Ogólne | PAROC HVAC Lamella Mat AluCoat 80 (0.46 kg); Izolacja pod płaszczem stalowym!
N1 | 149 | 1 | IPR-RRD, a=300, b=200, d1=355 | Klapa rewizyjna IPR-RRD | a= | 300, b=200, d1=355 | [12 empty] | Ocynk Z275 | Naturalny | 0 |  | Alnor Systemy Wentylacji Sp. z o.o. | Izolacja pod płaszczem stalowym!
N1 | 150 | 1 | BGE | Kolano prasowane | alfa= | 90 | r= | 1 | d1= | 355 | [8 empty] | ocynk |  | 0.93 | 0.93 | Ogólne | PAROC HVAC Lamella Mat AluCoat 80 (2.61 kg); Izolacja pod płaszczem stalowym!
N1 | 151 | 1 | TUBE* | Przewód okrągły | d1= | 355 | l1= | 0.27 m | [10 empty] | ocynk |  | 0.3 | 0.3 | Ogólne | PAROC HVAC Lamella Mat AluCoat 80 (0.24 kg); Izolacja pod płaszczem stalowym!
N1 | 152 | 1 | USE | Redukcja symetryczna | d1= | 400 | d2= | 355 | l1= | 97 | [8 empty] | ocynk |  | 0.32 | 0.32 | Ogólne | PAROC HVAC Lamella Mat AluCoat 80 (0.90 kg); Izolacja pod płaszczem stalowym!
N1 | 153 | 1 | TUBE* | Przewód okrągły | d1= | 400 | l1= | 0.14 m | [10 empty] | ocynk |  | 0.18 | 0.18 | Ogólne | PAROC HVAC Lamella Mat AluCoat 80 (0.13 kg); Izolacja pod płaszczem stalowym!
N1 | 154 | 1 | ATE | Symetryczny trójnik 90 stopni | d1= | 400 | d3= | 200 | l1= | 265 | [8 empty] | ocynk |  | 0.75 | 0.75 | Ogólne | PAROC HVAC Lamella Mat AluCoat 80 (2.10 kg); Izolacja pod płaszczem stalowym!
N1 | 155 | 1 | TUBE* | Przewód okrągły | d1= | 200 | l1= | 0.53 m | [10 empty] | ocynk |  | 0.33 | 0.33 | Ogólne | PAROC HVAC Lamella Mat AluCoat 80 (0.47 kg); Izolacja pod płaszczem stalowym!
N1 | 156 | 1 | PDO-BII | Podstawa dachowa okrągła typ BI | d1= | 200 | d2= | 300 | h1= | 30 | h2= | 75 | h3= | 40 | a= | 400 | b= | 400 | ocynk niskociśnieniowa kl. sz. B | naturalny | 0 |  | KARPOL | Przyłącze = łączenie kołnierzowe PAROC HVAC Lamella Mat AluCoat 80 (35 kg/m³); Izolacja pod płaszczem stalowym!
[5 empty] | L= | 800 | kg= | 6.9
N1 | 157 | 1 | CP | Cokół dachowy | c= | 400 | d= | 400 | a= | 300 | b= | 300 | h1= | 300 | h2= | 321 | f= | 150 | ocynk niskociśnieniowa kl. sz. B | naturalny | 0 |  | KARPOL | Grubość blachy cokołu = blacha 1.5 mm; Izolacja = wełna 50 mm Izolacja pod płaszczem stalowym!
[5 empty] | kt= | 4 | kg= | 7.3888
N1 | 158 | 1 | TUBE* | Przewód okrągły | d1= | 200 | l1= | 0.12 m | [10 empty] | ocynk |  | 0.08 | 0.08 | Ogólne | PAROC HVAC Lamella Mat AluCoat 80 (0.11 kg); Izolacja pod płaszczem stalowym!
N1 | 159 | 1 | RCG | Anemostat wirowy | d= | 200, D=0, d2=0, U=275, H=0, Waga nawiewnika=0.8 kg, Waga nawiewnik+Skrzynka= kg | [12 empty] | Stal | RAL 9010 | 0 |  | LINDAB | RCG-200
N1 | 160 | 1 | TUBE* | Przewód okrągły | d1= | 400 | l1= | 0.31 m | [10 empty] | ocynk |  | 0.39 | 0.39 | Ogólne | PAROC HVAC Lamella Mat AluCoat 80 (0.28 kg); Izolacja pod płaszczem stalowym!
N1 | 161 | 1 | RS | Symetryczne przejście koło/prostokąt | a= | 600 | b= | 400 | d= | 400 | g= | 80 | l= | 200 |  |  |  |  | ocynk |  | 0.45 | 0.45 | Ogólne | PAROC HVAC Lamella Mat AluCoat 80 (1.25 kg); Izolacja pod płaszczem stalowym!
N1 | 162 | 1 | K | Przewód prostokątny | a= | 600 | b= | 560 | l= | 1029 | [8 empty] | ocynk |  | 2.39 | 2.39 | Ogólne | PAROC HVAC Lamella Mat AluCoat 80 (7.38 kg); Izolacja pod płaszczem stalowym!
N1 | 163 | 1 | AP1* | Króciec przyłączneniowy | d1= | 250 | [12 empty] | ocynk |  | 0.05 | 0.05 | Ogólne | PAROC HVAC Lamella Mat AluCoat 80 (0.13 kg); Izolacja pod płaszczem stalowym!
N1 | 164 | 1 | TUBE* | Przewód okrągły | d1= | 250 | l1= | 0.35 m | [10 empty] | ocynk |  | 0.27 | 0.27 | Ogólne | PAROC HVAC Lamella Mat AluCoat 80 (0.31 kg); Izolacja pod płaszczem stalowym!
N1 | 165 | 1 | PDO-BII | Podstawa dachowa okrągła typ BI | d1= | 250 | d2= | 350 | h1= | 30 | h2= | 85 | h3= | 60 | a= | 450 | b= | 450 | ocynk niskociśnieniowa kl. sz. B | naturalny | 0 |  | KARPOL | Przyłącze = łączenie kołnierzowe PAROC HVAC Lamella Mat AluCoat 80 (35 kg/m³); Izolacja pod płaszczem stalowym!
[5 empty] | L= | 800 | kg= | 9
N1 | 166 | 1 | CP | Cokół dachowy | c= | 450 | d= | 450 | a= | 350 | b= | 350 | h1= | 300 | h2= | 324 | f= | 150 | ocynk niskociśnieniowa kl. sz. A | naturalny | 0 |  | KARPOL | Grubość blachy cokołu = blacha 1.5 mm; Izolacja = wełna 50 mm Izolacja pod płaszczem stalowym!
[5 empty] | kt= | 4 | kg= | 8.2656
N1 | 167 | 1 | TUBE* | Przewód okrągły | d1= | 250 | l1= | 0.37 m | [10 empty] | ocynk |  | 0.29 | 0.29 | Ogólne | PAROC HVAC Lamella Mat AluCoat 80 (0.33 kg); Izolacja pod płaszczem stalowym!
N1 | 168 | 1 | JSI-R-JFF8-4800x2300x540 | OKAP | L= | 480 | H= | 560 | D= | 250 | BD= | 350 | k= | 1 |  |  |  |  | stal | RAL 9010 | 0 |  | Jeven
N1 | 169 | 1 | AP1* | Króciec przyłączneniowy | d1= | 250 | [12 empty] | ocynk |  | 0.05 | 0.05 | Ogólne | PAROC HVAC Lamella Mat AluCoat 80 (0.13 kg); Izolacja pod płaszczem stalowym!
N1 | 170 | 1 | TUBE* | Przewód okrągły | d1= | 250 | l1= | 0.35 m | [10 empty] | ocynk |  | 0.27 | 0.27 | Ogólne | PAROC HVAC Lamella Mat AluCoat 80 (0.31 kg); Izolacja pod płaszczem stalowym!
N1 | 171 | 1 | PDO-BII | Podstawa dachowa okrągła typ BI | d1= | 250 | d2= | 350 | h1= | 30 | h2= | 85 | h3= | 60 | a= | 450 | b= | 450 | ocynk niskociśnieniowa kl. sz. B | naturalny | 0 |  | KARPOL | Przyłącze = łączenie kołnierzowe PAROC HVAC Lamella Mat AluCoat 80 (35 kg/m³); Izolacja pod płaszczem stalowym!
[5 empty] | L= | 800 | kg= | 9
N1 | 172 | 1 | CP | Cokół dachowy | c= | 450 | d= | 450 | a= | 350 | b= | 350 | h1= | 300 | h2= | 324 | f= | 150 | ocynk niskociśnieniowa kl. sz. A | naturalny | 0 |  | KARPOL | Grubość blachy cokołu = blacha 1.5 mm; Izolacja = wełna 50 mm Izolacja pod płaszczem stalowym!
[5 empty] | kt= | 4 | kg= | 8.2656
N1 | 173 | 1 | TUBE* | Przewód okrągły | d1= | 250 | l1= | 0.37 m | [10 empty] | ocynk |  | 0.29 | 0.29 | Ogólne | PAROC HVAC Lamella Mat AluCoat 80 (0.33 kg); Izolacja pod płaszczem stalowym!
N1 | 174 | 1 | JSI-R-JFF8-4800x2300x540 | OKAP | L= | 480 | H= | 560 | D= | 250 | BD= | 350 | k= | 1 |  |  |  |  | stal | RAL 9010 | 0 |  | Jeven
N1 | 175 | 1 | AP1* | Króciec przyłączneniowy | d1= | 250 | [12 empty] | ocynk |  | 0.05 | 0.05 | Ogólne | PAROC HVAC Lamella Mat AluCoat 80 (0.13 kg); Izolacja pod płaszczem stalowym!
N1 | 176 | 1 | TUBE* | Przewód okrągły | d1= | 250 | l1= | 0.35 m | [10 empty] | ocynk |  | 0.27 | 0.27 | Ogólne | PAROC HVAC Lamella Mat AluCoat 80 (0.31 kg); Izolacja pod płaszczem stalowym!
N1 | 177 | 1 | PDO-BII | Podstawa dachowa okrągła typ BI | d1= | 250 | d2= | 350 | h1= | 30 | h2= | 85 | h3= | 60 | a= | 450 | b= | 450 | ocynk niskociśnieniowa kl. sz. B | naturalny | 0 |  | KARPOL | Przyłącze = łączenie kołnierzowe PAROC HVAC Lamella Mat AluCoat 80 (35 kg/m³); Izolacja pod płaszczem stalowym!
[5 empty] | L= | 800 | kg= | 9
N1 | 178 | 1 | CP | Cokół dachowy | c= | 450 | d= | 450 | a= | 350 | b= | 350 | h1= | 300 | h2= | 324 | f= | 150 | ocynk niskociśnieniowa kl. sz. A | naturalny | 0 |  | KARPOL | Grubość blachy cokołu = blacha 1.5 mm; Izolacja = wełna 50 mm Izolacja pod płaszczem stalowym!
[5 empty] | kt= | 4 | kg= | 8.2656
N1 | 179 | 1 | TUBE* | Przewód okrągły | d1= | 250 | l1= | 0.37 m | [10 empty] | ocynk |  | 0.29 | 0.29 | Ogólne | PAROC HVAC Lamella Mat AluCoat 80 (0.33 kg); Izolacja pod płaszczem stalowym!
N1 | 180 | 1 | JSI-R-JFF8-4800x2300x540 | OKAP | L= | 480 | H= | 560 | D= | 250 | BD= | 350 | k= | 1 |  |  |  |  | stal | RAL 9010 | 0 |  | Jeven
N1 |  | 1 | VERSO-R-42-SL/AZ-H-PM/IE5/2.8/2-F7-M5-X-HCDX/4R/2.6;1-L1-C5-O/Out/PB | Centrala wentylacyjna | [16 empty] | 0 |  | Komfovent | Izolacja pod płaszczem stalowym!

## N2
| Nazwa: | N2
| Typ: | Nawiewny
Opis:
Sys. | Nr | Szt. | Typ | Nazwa | Wymiary | [13 empty] | Materiał | Kolor | Pow. [m2] | Pow. całk. [m2] | Producent | Uwagi
N2 | 1 | 1 | TUBE* | Przewód okrągły | d1= | 315 | l1= | 0.17 m | [10 empty] | ocynk |  | 0.17 | 0.17 | Ogólne | PAROC HVAC Lamella Mat AluCoat 80 (0.15 kg); Izolacja pod płaszczem stalowym!
N2 | 2 | 1 | SLGPU-315-1200-100 | Tłumik kanalowy okrągły | d= | 315 | l= | 1200 | [10 empty] | ocynk |  | 0 |  | Lindab | PAROC HVAC Lamella Mat AluCoat 80 (35 kg/m³); Izolacja pod płaszczem stalowym!
N2 | 3 | 1 | TUBE* | Przewód okrągły | d1= | 315 | l1= | 0.55 m | [10 empty] | ocynk |  | 0.54 | 0.54 | Ogólne | PAROC HVAC Lamella Mat AluCoat 80 (0.49 kg); Izolacja pod płaszczem stalowym!
N2 | 4 | 1 | IPR-RRD, a=200, b=100, d1=315 | Klapa rewizyjna IPR-RRD | a= | 200, b=100, d1=315 | [12 empty] | Ocynk Z275 | Naturalny | 0 |  | Alnor Systemy Wentylacji Sp. z o.o. | Izolacja pod płaszczem stalowym!
N2 | 5 | 1 | USE | Redukcja symetryczna | d1= | 315 | d2= | 250 | l1= | 117 | [8 empty] | ocynk |  | 0.23 | 0.23 | Ogólne | PAROC HVAC Lamella Mat AluCoat 80 (0.66 kg); Izolacja pod płaszczem stalowym!
N2 | 6 | 1 | TUBE* | Przewód okrągły | d1= | 250 | l1= | 0.15 m | [10 empty] | ocynk |  | 0.12 | 0.12 | Ogólne | PAROC HVAC Lamella Mat AluCoat 80 (0.13 kg); Izolacja pod płaszczem stalowym!
N2 | 7 | 1 | BGE | Kolano prasowane | alfa= | 90 | r= | 1 | d1= | 250 | [8 empty] | ocynk |  | 0.46 | 0.46 | Ogólne | PAROC HVAC Lamella Mat AluCoat 80 (1.29 kg); Izolacja pod płaszczem stalowym!
N2 | 8 | 1 | TUBE* | Przewód okrągły | d1= | 250 | l1= | 0.26 m | [10 empty] | ocynk |  | 0.2 | 0.2 | Ogólne | PAROC HVAC Lamella Mat AluCoat 80 (0.12 kg); Izolacja pod płaszczem stalowym!
N2 | 9 | 1 | PDO-BII | Podstawa dachowa okrągła typ BI | d1= | 250 | d2= | 350 | h1= | 30 | h2= | 85 | h3= | 60 | a= | 450 | b= | 450 | ocynk niskociśnieniowa kl. sz. B | naturalny | 0 |  | KARPOL | Przyłącze = łączenie kołnierzowe PAROC HVAC Lamella Mat AluCoat 80 (35 kg/m³); Izolacja pod płaszczem stalowym!
[5 empty] | L= | 800 | kg= | 9
N2 | 10 | 1 | CP | Cokół dachowy | c= | 450 | d= | 450 | a= | 350 | b= | 350 | h1= | 300 | h2= | 324 | f= | 150 | ocynk niskociśnieniowa kl. sz. B | naturalny | 0 |  | KARPOL | Grubość blachy cokołu = blacha 1.5 mm; Izolacja = wełna 50 mm Izolacja pod płaszczem stalowym!
[5 empty] | kt= | 4 | kg= | 8.2656
N2 | 11 | 1 | TUBE* | Przewód okrągły | d1= | 250 | l1= | 0.40 m | [10 empty] | ocynk |  | 0.31 | 0.31 | Ogólne | PAROC HVAC Lamella Mat AluCoat 80 (0.47 kg); Izolacja pod płaszczem stalowym!
N2 | 12 | 1 | JSI-R-JFF8-4800x2300x540 | OKAP | L= | 480 | H= | 500 | D= | 250 | BD= | 350 | k= | 1 |  |  |  |  | stal | RAL 9010 | 0 |  | Jeven
N2 |  | 1 | VERSO-CF-1000-H-E-L1-F7/M5-C5-X | Centrala wentylacyjna | [16 empty] | 0 |  | Komfovent | Izolacja pod płaszczem stalowym!

## T
| Nazwa: | T
| Typ: | Transfer
Opis:
Sys. | Nr | Szt. | Typ | Nazwa | Wymiary | [7 empty] | Materiał | Kolor | Pow. [m2] | Pow. całk. [m2] | Producent | Uwagi
T | 1 | 1 | KU | Zawór wentylacyjny | d= | 125, D=160 | [6 empty] | Stal ocynk. | RAL 9010 | 0 |  | LINDAB | KU-125-RAL 9010
T | 2 | 1 | TUBE* | Przewód okrągły | d1= | 125 | l1= | 0.29 m |  |  |  |  | ocynk |  | 0.11 | 0.11 | Ogólne
T | 3 | 1 | GRYFIT BX-1H, D=125 + KM, KM=35 + WT72C | Przeciwpożarowy zawór odcinający EIS60 GRYFIT BX-1H, D=125 + Kołnierz montażowy KM, KM=35 + Wyzwalacz topikowy WT72C | D= | 125 | DK= | 150 | S= | 6 | P= | 150 | Stal |  | 0 |  | GRYFIT

## W1
| Nazwa: | W1
| Typ: | Wywiewny
Opis:
Sys. | Nr | Szt. | Typ | Nazwa | Wymiary | [13 empty] | Materiał | Kolor | Pow. [m2] | Pow. całk. [m2] | Producent | Uwagi
W1 | 1 | 1 | DLD-1200-600-1000-1024 | Tłumik kanałowy prostokątny | a= | 600 | b= | 1200 | l= | 1000 | [8 empty] | ocynk |  | 0 |  | Lindab | PAROC HVAC Lamella Mat AluCoat 80 (35 kg/m³); Izolacja pod płaszczem stalowym!
W1 | 2 | 1 | US | Redukcja symetryczna | a= | 600 | b= | 700 | c= | 600 | d= | 1200 | l= | 600 |  |  |  |  | ocynk |  | 2.16 | 2.16 | Ogólne | PAROC HVAC Lamella Mat AluCoat 80 (6.05 kg); Izolacja pod płaszczem stalowym!
W1 | 3 | 1 | K | Przewód prostokątny | a= | 600 | b= | 700 | l= | 1500 | [8 empty] | ocynk |  | 3.9 | 3.9 | Ogólne | PAROC HVAC Lamella Mat AluCoat 80 (13.10 kg); Izolacja pod płaszczem stalowym!
W1 | 4 | 1 | IPFQ/IPFQ-RD | Klapa rewizyjna do przewodów prostokątnych | a= | 400 | b= | 300 | [10 empty] | Ocynk Z275 | Naturalny | 0 |  | Alnor Systemy Wentylacji Sp. z o.o. | PAROC HVAC Lamella Mat AluCoat 80 (35 kg/m³); Izolacja pod płaszczem stalowym!
W1 | 5 | 1 | K | Przewód prostokątny | a= | 600 | b= | 700 | l= | 310 | [8 empty] | ocynk |  | 0.81 | 0.81 | Ogólne | PAROC HVAC Lamella Mat AluCoat 80 (2.71 kg); Izolacja pod płaszczem stalowym!
W1 | 6 | 1 | BA | Łuk asymetryczny | alfa= | 90 | a= | 700 | b= | 600 | d= | 500 | e= | 50 | f= | 50 | r= | 100 | ocynk |  | 3.12 | 3.12 | Ogólne | PAROC HVAC Lamella Mat AluCoat 80 (8.73 kg); Izolacja pod płaszczem stalowym!
W1 | 7 | 1 | CR5* | Czwórnik prostokątny | a= | 500 | b= | 700 | d= | 400 | h= | 400 | j= | 400 | e= | 150 | l= | 700 | ocynk |  | 4.32 | 4.32 | Ogólne | PAROC HVAC Lamella Mat AluCoat 80 (12.10 kg); Izolacja pod płaszczem stalowym!
W1 | 8 | 1 | RS | Symetryczne przejście koło/prostokąt | a= | 500 | b= | 400 | d= | 400 | g= | 80 | l= | 300 |  |  |  |  | ocynk |  | 0.55 | 0.55 | Ogólne | PAROC HVAC Lamella Mat AluCoat 80 (1.53 kg); Izolacja pod płaszczem stalowym!
W1 | 9 | 1 | TUBE* | Przewód okrągły | d1= | 400 | l1= | 0.40 m | [10 empty] | ocynk |  | 0.5 | 0.5 | Ogólne | PAROC HVAC Lamella Mat AluCoat 80 (0.36 kg); Izolacja pod płaszczem stalowym!
W1 | 10 | 1 | BGE | Kolano prasowane | alfa= | 90 | r= | 1 | d1= | 400 | [8 empty] | ocynk |  | 1.18 | 1.18 | Ogólne | PAROC HVAC Lamella Mat AluCoat 80 (3.31 kg); Izolacja pod płaszczem stalowym!
W1 | 11 | 1 | TUBE* | Przewód okrągły | d1= | 400 | l1= | 0.28 m | [10 empty] | ocynk |  | 0.35 | 0.35 | Ogólne | PAROC HVAC Lamella Mat AluCoat 80 (0.25 kg); Izolacja pod płaszczem stalowym!
W1 | 12 | 1 | PDO-BII | Podstawa dachowa okrągła typ BI | d1= | 400 | d2= | 500 | h1= | 30 | h2= | 125 | h3= | 80 | a= | 600 | b= | 600 | ocynk niskociśnieniowa kl. sz. B | naturalny | 0 |  | KARPOL | Przyłącze = łączenie kołnierzowe PAROC HVAC Lamella Mat AluCoat 80 (35 kg/m³); Izolacja pod płaszczem stalowym!
[5 empty] | L= | 800 | kg= | 17
W1 | 13 | 1 | CP | Cokół dachowy | c= | 600 | d= | 600 | a= | 500 | b= | 500 | h1= | 300 | h2= | 335 | f= | 150 | ocynk niskociśnieniowa kl. sz. B | naturalny | 0 |  | KARPOL | Grubość blachy cokołu = blacha 1.5 mm; Izolacja = wełna 50 mm Izolacja pod płaszczem stalowym!
[5 empty] | kt= | 4 | kg= | 10.992
W1 | 14 | 1 | TUBE* | Przewód okrągły | d1= | 400 | l1= | 0.47 m | [10 empty] | ocynk |  | 0.59 | 0.59 | Ogólne | PAROC HVAC Lamella Mat AluCoat 80 (0.42 kg); Izolacja pod płaszczem stalowym!
W1 | 15 | 1 | PPD1*+PBT | Wywiewnik perforowany+Skrzynka rozprężna PBT (z króćcem górnym) | L= | 480 | H= | 480 | D= | 400 | BD= | 400 | k= | 1 |  |  |  |  | stal |  | 0 |  | Ogólne
W1 | 16 | 1 | RS | Symetryczne przejście koło/prostokąt | a= | 500 | b= | 400 | d= | 400 | g= | 80 | l= | 332 |  |  |  |  | ocynk |  | 0.6 | 0.6 | Ogólne | PAROC HVAC Lamella Mat AluCoat 80 (1.69 kg); Izolacja pod płaszczem stalowym!
W1 | 17 | 1 | PDO-BII | Podstawa dachowa okrągła typ BI | d1= | 400 | d2= | 500 | h1= | 30 | h2= | 125 | h3= | 80 | a= | 600 | b= | 600 | ocynk niskociśnieniowa kl. sz. B | naturalny | 0 |  | KARPOL | Przyłącze = łączenie kołnierzowe PAROC HVAC Lamella Mat AluCoat 80 (35 kg/m³); Izolacja pod płaszczem stalowym!
[5 empty] | L= | 800 | kg= | 17
W1 | 18 | 1 | CP | Cokół dachowy | c= | 600 | d= | 600 | a= | 500 | b= | 500 | h1= | 300 | h2= | 335 | f= | 150 | ocynk niskociśnieniowa kl. sz. B | naturalny | 0 |  | KARPOL | Grubość blachy cokołu = blacha 1.5 mm; Izolacja = wełna 50 mm Izolacja pod płaszczem stalowym!
[5 empty] | kt= | 4 | kg= | 10.992
W1 | 19 | 1 | TUBE* | Przewód okrągły | d1= | 400 | l1= | 0.47 m | [10 empty] | ocynk |  | 0.59 | 0.59 | Ogólne | PAROC HVAC Lamella Mat AluCoat 80 (0.42 kg); Izolacja pod płaszczem stalowym!
W1 | 20 | 1 | PPD1*+PBT | Wywiewnik perforowany+Skrzynka rozprężna PBT (z króćcem górnym) | L= | 480 | H= | 480 | D= | 400 | BD= | 400 | k= | 1 |  |  |  |  | stal |  | 0 |  | Ogólne
W1 | 21 | 1 | RS | Symetryczne przejście koło/prostokąt | a= | 500 | b= | 400 | d= | 400 | g= | 80 | l= | 300 |  |  |  |  | ocynk |  | 0.55 | 0.55 | Ogólne | PAROC HVAC Lamella Mat AluCoat 80 (1.53 kg); Izolacja pod płaszczem stalowym!
W1 | 22 | 1 | TUBE* | Przewód okrągły | d1= | 400 | l1= | 0.25 m | [10 empty] | ocynk |  | 0.31 | 0.31 | Ogólne | PAROC HVAC Lamella Mat AluCoat 80 (0.22 kg); Izolacja pod płaszczem stalowym!
W1 | 23 | 1 | BGE | Kolano prasowane | alfa= | 90 | r= | 1 | d1= | 400 | [8 empty] | ocynk |  | 1.18 | 1.18 | Ogólne | PAROC HVAC Lamella Mat AluCoat 80 (3.31 kg); Izolacja pod płaszczem stalowym!
W1 | 24 | 1 | TUBE* | Przewód okrągły | d1= | 400 | l1= | 0.28 m | [10 empty] | ocynk |  | 0.35 | 0.35 | Ogólne | PAROC HVAC Lamella Mat AluCoat 80 (0.25 kg); Izolacja pod płaszczem stalowym!
W1 | 25 | 1 | PDO-BII | Podstawa dachowa okrągła typ BI | d1= | 400 | d2= | 500 | h1= | 30 | h2= | 125 | h3= | 80 | a= | 600 | b= | 600 | ocynk niskociśnieniowa kl. sz. B | naturalny | 0 |  | KARPOL | Przyłącze = łączenie kołnierzowe PAROC HVAC Lamella Mat AluCoat 80 (35 kg/m³); Izolacja pod płaszczem stalowym!
[5 empty] | L= | 800 | kg= | 17
W1 | 26 | 1 | CP | Cokół dachowy | c= | 600 | d= | 600 | a= | 500 | b= | 500 | h1= | 300 | h2= | 335 | f= | 150 | ocynk niskociśnieniowa kl. sz. B | naturalny | 0 |  | KARPOL | Grubość blachy cokołu = blacha 1.5 mm; Izolacja = wełna 50 mm Izolacja pod płaszczem stalowym!
[5 empty] | kt= | 4 | kg= | 10.992
W1 | 27 | 1 | TUBE* | Przewód okrągły | d1= | 400 | l1= | 0.47 m | [10 empty] | ocynk |  | 0.59 | 0.59 | Ogólne | PAROC HVAC Lamella Mat AluCoat 80 (0.42 kg); Izolacja pod płaszczem stalowym!
W1 | 28 | 1 | PPD1*+PBT | Wywiewnik perforowany+Skrzynka rozprężna PBT (z króćcem górnym) | L= | 480 | H= | 480 | D= | 400 | BD= | 400 | k= | 1 |  |  |  |  | stal |  | 0 |  | Ogólne
W1 |  | 1 | VERSO-R-42-SL/AZ-H-PM/IE5/2.8/2-F7-M5-X-HCDX/4R/2.6;1-L1-C5-O/Out/PB | Centrala wentylacyjna | [16 empty] | 0 |  | Komfovent

## W2
| Nazwa: | W2
| Typ: | Wywiewny
Opis:
Sys. | Nr | Szt. | Typ | Nazwa | Wymiary | [13 empty] | Materiał | Kolor | Pow. [m2] | Pow. całk. [m2] | Producent | Uwagi
W2 | 1 | 1 | TUBE* | Przewód okrągły | d1= | 315 | l1= | 0.17 m | [10 empty] | ocynk |  | 0.17 | 0.17 | Ogólne | PAROC HVAC Lamella Mat AluCoat 80 (0.15 kg); Izolacja pod płaszczem stalowym!
W2 | 2 | 1 | SLGU-250-900-100 | Tłumik kanalowy okrągły | d= | 315 | l= | 900 | [10 empty] | ocynk |  | 0 |  | Lindab | PAROC HVAC Lamella Mat AluCoat 80 (35 kg/m³); Izolacja pod płaszczem stalowym!
W2 | 3 | 1 | TUBE* | Przewód okrągły | d1= | 315 | l1= | 1.45 m | [10 empty] | ocynk |  | 1.43 | 1.43 | Ogólne | PAROC HVAC Lamella Mat AluCoat 80 (1.30 kg); Izolacja pod płaszczem stalowym!
W2 | 4 | 1 | IPR-RRD, a=200, b=100, d1=315 | Klapa rewizyjna IPR-RRD | a= | 200, b=100, d1=315 | [12 empty] | Ocynk Z275 | Naturalny | 0 |  | Alnor Systemy Wentylacji Sp. z o.o. | Izolacja pod płaszczem stalowym!
W2 | 5 | 1 | BGE | Kolano prasowane | alfa= | 90 | r= | 1 | d1= | 315 | [8 empty] | ocynk |  | 0.73 | 0.73 | Ogólne | PAROC HVAC Lamella Mat AluCoat 80 (2.05 kg); Izolacja pod płaszczem stalowym!
W2 | 6 | 1 | TUBE* | Przewód okrągły | d1= | 315 | l1= | 0.34 m | [10 empty] | ocynk |  | 0.34 | 0.34 | Ogólne | PAROC HVAC Lamella Mat AluCoat 80 (0.31 kg); Izolacja pod płaszczem stalowym!
W2 | 7 | 1 | BGE | Kolano prasowane | alfa= | 30 | r= | 1 | d1= | 315 | [8 empty] | ocynk |  | 0.24 | 0.24 | Ogólne | PAROC HVAC Lamella Mat AluCoat 80 (0.69 kg); Izolacja pod płaszczem stalowym!
W2 | 8 | 1 | TUBE* | Przewód okrągły | d1= | 315 | l1= | 0.22 m | [10 empty] | ocynk |  | 0.22 | 0.22 | Ogólne | PAROC HVAC Lamella Mat AluCoat 80 (0.09 kg); Izolacja pod płaszczem stalowym!
W2 | 9 | 1 | PDO-BII | Podstawa dachowa okrągła typ BI | d1= | 315 | d2= | 415 | h1= | 30 | h2= | 105 | h3= | 60 | a= | 515 | b= | 515 | ocynk niskociśnieniowa kl. sz. A | naturalny | 0 |  | KARPOL | Przyłącze = łączenie kołnierzowe PAROC HVAC Lamella Mat AluCoat 80 (35 kg/m³); Izolacja pod płaszczem stalowym!
[5 empty] | L= | 800 | kg= | 13.6
W2 | 10 | 1 | CP | Cokół dachowy | c= | 515 | d= | 515 | a= | 415 | b= | 415 | h1= | 300 | h2= | 329 | f= | 150 | ocynk niskociśnieniowa kl. sz. B | naturalny | 0 |  | KARPOL | Grubość blachy cokołu = blacha 1.5 mm; Izolacja = wełna 50 mm Izolacja pod płaszczem stalowym!
[5 empty] | kt= | 4 | kg= | 9.4379
W2 | 11 | 1 | TUBE* | Przewód okrągły | d1= | 315 | l1= | 0.36 m | [10 empty] | ocynk |  | 0.35 | 0.35 | Ogólne | PAROC HVAC Lamella Mat AluCoat 80 (0.43 kg); Izolacja pod płaszczem stalowym!
W2 | 12 | 1 | PPD1*+PBT | Wywiewnik perforowany+Skrzynka rozprężna PBT (z króćcem górnym) | L= | 400 | H= | 400 | D= | 315 | BD= | 500 | k= | 1 |  |  |  |  | stal |  | 0 |  | Ogólne
W2 |  | 1 | VERSO-CF-1000-H-E-L1-F7/M5-C5-X | Centrala wentylacyjna | [16 empty] | 0 |  | Komfovent

## WA1
| Nazwa: | WA1
| Typ: | Wyrzutowy
Opis:
Sys. | Nr | Szt. | Typ | Nazwa | Wymiary | [5 empty] | Materiał | Kolor | Pow. [m2] | Pow. całk. [m2] | Producent | Uwagi
WA1 | 1 | 1 | K | Przewód prostokątny | a= | 600 | b= | 1200 | l= | 184 | ocynk |  | 0.66 | 0.66 | Ogólne
WA1 | 2 | 1 | WG*+RG | Prostokątna czerpnia/wyrzutnia ścienna | a= | 600 | b= | 1200 |  |  |  |  | 0 |  | Ogólne

## WA2
| Nazwa: | WA2
| Typ: | Wyrzutowy
Opis:
Sys. | Nr | Szt. | Typ | Nazwa | Wymiary | [7 empty] | Materiał | Kolor | Pow. [m2] | Pow. całk. [m2] | Producent | Uwagi
WA2 | 1 | 1 | AGUJ-M | Przepustnica okrągła odcinająca z siłownikiem | d= | 315 | l= | 315 |  |  |  |  | ocynk |  | 0 |  | Komfovent
WA2 | 2 | 1 | TUBE* | Przewód okrągły | d1= | 315 | l1= | 0.17 m |  |  |  |  | ocynk |  | 0.17 | 0.17 | Ogólne
WA2 | 3 | 1 | BGE | Kolano prasowane | alfa= | 90 | r= | 1 | d1= | 315 |  |  | ocynk |  | 0.73 | 0.73 | Ogólne
WA2 | 4 | 1 | TUBE* | Przewód okrągły | d1= | 315 | l1= | 0.41 m |  |  |  |  | ocynk |  | 0.41 | 0.41 | Ogólne
WA2 | 5 | 1 | KWO | Kolano wylotowe | d1= | 315 | h1= | 200 | S= | 60 | kg= | 8.69 | ocynk niskociśnieniowa kl. sz. A | naturalny | 0 |  | KARPOL | Przyłącze = łączenie mufowe
WA2 |  | 1 | MFA | Złączka mufowa | d1= | 315 | [6 empty] | ocynk |  | 0.13 | 0.13 | Ogólne

## WAK1
| Nazwa: | WAK1
| Typ: | Wyrzutowy
Opis:
Sys. | Nr | Szt. | Typ | Nazwa | Wymiary | [13 empty] | Materiał | Kolor | Pow. [m2] | Pow. całk. [m2] | Producent | Uwagi
WAK1 | 1 | 1 | CFC* | Okrągły króciec elastyczny | d= | 100 | l= | 141 | [12 empty] | 0 |  | Ogólne
WAK1 | 2 | 1 | TUBE* | Przewód okrągły | d1= | 100 | l1= | 0.63 m | [10 empty] | ocynk |  | 0.2 | 0.2 | Ogólne
WAK1 | 4 | 1 | TUBE* | Przewód okrągły | d1= | 100 | l1= | 0.80 m | [10 empty] | ocynk |  | 0.25 | 0.25 | Ogólne
WAK1 | 5 | 2 | BGE | Kolano prasowane | alfa= | 90 | r= | 1 | d1= | 100 | [8 empty] | ocynk |  | 0.07 | 0.15 | Ogólne
WAK1 | 6 | 1 | TUBE* | Przewód okrągły | d1= | 100 | l1= | 0.07 m | [10 empty] | ocynk |  | 0.02 | 0.02 | Ogólne
WAK1 | 7 | 1 | GRYFIT CX-4S, mankiet mufowy, D=100 + WT72C | Przeciwpożarowa klapa odcinająca EIS120 z przyłączem mufowym GRYFIT CX-4S, D=100 + Wyzwalacz topikowy WT72C | D= | 100 | P= | 170 | [12 empty] | 0 |  | GRYFIT
WAK1 | 8 | 1 | TUBE* | Przewód okrągły | d1= | 100 | l1= | 0.12 m | [10 empty] | ocynk |  | 0.04 | 0.04 | Ogólne
WAK1 | 9 | 1 | TUBE* | Przewód okrągły | d1= | 100 | l1= | 3.04 m | [10 empty] | ocynk |  | 0.95 | 0.95 | Ogólne
WAK1 | 10 | 1 | PDO-BII | Podstawa dachowa okrągła typ BI | d1= | 100 | d2= | 200 | h1= | 30 | h2= | 55 | h3= | 40 | a= | 300 | b= | 300 | ocynk niskociśnieniowa kl. sz. B | naturalny | 0 |  | KARPOL | Przyłącze = łączenie kołnierzowe
[5 empty] | L= | 800 | kg= | 4.8
WAK1 | 11 | 1 | CP | Cokół dachowy | c= | 300 | d= | 300 | a= | 200 | b= | 200 | h1= | 300 | h2= | 314 | f= | 150 | ocynk niskociśnieniowa kl. sz. B | naturalny | 0 |  | KARPOL | Grubość blachy cokołu = blacha 1.5 mm; Izolacja = wełna 50 mm
[5 empty] | kt= | 4 | kg=
WAK1 | 12 | 1 | WC | Wywietrzak cylindryczny | d= | 100 | d2= | 125 | d3= | 152 | d4= | 200 | h= | 280 | s1= | 160 | h2= | 26 | ocynk niskociśnieniowa kl. sz. A | naturalny | 0 |  | KARPOL | Przyłącze = łączenie kołnierzowe
[5 empty] | h3= | 100 | l2= | 40 | l3= | 30 | kg= | 1.8

## WAK2
| Nazwa: | WAK2
| Typ: | Wyrzutowy
Opis:
Sys. | Nr | Szt. | Typ | Nazwa | Wymiary | [5 empty] | Materiał | Kolor | Pow. [m2] | Pow. całk. [m2] | Producent | Uwagi
WAK2 | 1 | 1 | CFC* | Okrągły króciec elastyczny | d= | 100 | l= | 141 |  |  |  |  | 0 |  | Ogólne
WAK2 | 2 | 1 | TUBE* | Przewód okrągły | d1= | 100 | l1= | 0.73 m |  |  | ocynk |  | 0.23 | 0.23 | Ogólne
WAK2 | 3 | 1 | BGE | Kolano prasowane | alfa= | 90 | r= | 1 | d1= | 100 | ocynk |  | 0.07 | 0.07 | Ogólne
WAK2 | 4 | 1 | TUBE* | Przewód okrągły | d1= | 100 | l1= | 0.16 m |  |  | ocynk |  | 0.05 | 0.05 | Ogólne

## WAK4
| Nazwa: | WAK4
| Typ: | Wyrzutowy
Opis:
Sys. | Nr | Szt. | Typ | Nazwa | Wymiary | [13 empty] | Materiał | Kolor | Pow. [m2] | Pow. całk. [m2] | Producent | Uwagi
WAK4 | 1 | 1 | CFC* | Okrągły króciec elastyczny | d= | 100 | l= | 141 | [12 empty] | 0 |  | Ogólne
WAK4 | 2 | 1 | TUBE* | Przewód okrągły | d1= | 100 | l1= | 0.12 m | [10 empty] | ocynk |  | 0.04 | 0.04 | Ogólne
WAK4 | 3 | 1 | BGE | Kolano prasowane | alfa= | 90 | r= | 1 | d1= | 100 | [8 empty] | ocynk |  | 0.07 | 0.07 | Ogólne
WAK4 | 4 | 1 | TUBE* | Przewód okrągły | d1= | 100 | l1= | 0.26 m | [10 empty] | ocynk |  | 0.08 | 0.08 | Ogólne | PAROC HVAC Lamella Mat AluCoat 80 (0.24 kg); Izolacja pod płaszczem stalowym!
WAK4 | 5 | 1 | PDO-BII | Podstawa dachowa okrągła typ BI | d1= | 100 | d2= | 200 | h1= | 30 | h2= | 55 | h3= | 40 | a= | 300 | b= | 300 | ocynk niskociśnieniowa kl. sz. B | naturalny | 0 |  | KARPOL | Przyłącze = łączenie kołnierzowe PAROC HVAC Lamella Mat AluCoat 80 (35 kg/m³); Izolacja pod płaszczem stalowym!
[5 empty] | L= | 800 | kg= | 4.8
WAK4 | 6 | 1 | CP | Cokół dachowy | c= | 300 | d= | 300 | a= | 200 | b= | 200 | h1= | 300 | h2= | 314 | f= | 150 | ocynk niskociśnieniowa kl. sz. B | naturalny | 0 |  | KARPOL | Grubość blachy cokołu = blacha 1.5 mm; Izolacja = wełna 50 mm Izolacja pod płaszczem stalowym!
[5 empty] | kt= | 4 | kg=
WAK4 | 7 | 1 | WC | Wywietrzak cylindryczny | d= | 100 | d2= | 125 | d3= | 152 | d4= | 200 | h= | 280 | s1= | 160 | h2= | 26 | ocynk niskociśnieniowa kl. sz. A | naturalny | 0 |  | KARPOL | Przyłącze = łączenie kołnierzowe Izolacja pod płaszczem stalowym!
[5 empty] | h3= | 100 | l2= | 40 | l3= | 30 | kg= | 1.8

## WAK5
| Nazwa: | WAK5
| Typ: | Wyrzutowy
Opis:
Sys. | Nr | Szt. | Typ | Nazwa | Wymiary | [5 empty] | Materiał | Kolor | Pow. [m2] | Pow. całk. [m2] | Producent | Uwagi
WAK5 | 1 | 1 | CFC* | Okrągły króciec elastyczny | d= | 100 | l= | 141 |  |  |  |  | 0 |  | Ogólne
WAK5 | 2 | 1 | TUBE* | Przewód okrągły | d1= | 100 | l1= | 0.47 m |  |  | ocynk |  | 0.2 | 0.2 | Ogólne
WAK5 | 3 | 1 | BGE | Kolano prasowane | alfa= | 90 | r= | 1 | d1= | 100 | ocynk |  | 0.07 | 0.07 | Ogólne
WAK5 | 4 | 1 | TUBE* | Przewód okrągły | d1= | 100 | l1= | 0.17 m |  |  | ocynk |  | 0.05 | 0.05 | Ogólne

## WAK6
| Nazwa: | WAK6
| Typ: | Wyrzutowy
Opis:
Sys. | Nr | Szt. | Typ | Nazwa | Wymiary | [13 empty] | Materiał | Kolor | Pow. [m2] | Pow. całk. [m2] | Producent | Uwagi
WAK6 | 1 | 1 | CFC* | Okrągły króciec elastyczny | d= | 100 | l= | 141 | [12 empty] | 0 |  | Ogólne
WAK6 | 2 | 1 | TUBE* | Przewód okrągły | d1= | 100 | l1= | 0.51 m | [10 empty] | ocynk |  | 0.16 | 0.16 | Ogólne
WAK6 | 3 | 1 | BGE | Kolano prasowane | alfa= | 90 | r= | 1 | d1= | 100 | [8 empty] | ocynk |  | 0.07 | 0.07 | Ogólne
WAK6 | 4 | 1 | TUBE* | Przewód okrągły | d1= | 100 | l1= | 0.13 m | [10 empty] | ocynk |  | 0.04 | 0.04 | Ogólne
WAK6 | 5 | 1 | PDO-BII | Podstawa dachowa okrągła typ BI | d1= | 100 | d2= | 200 | h1= | 30 | h2= | 55 | h3= | 40 | a= | 300 | b= | 300 | ocynk niskociśnieniowa kl. sz. B | naturalny | 0 |  | KARPOL | Przyłącze = łączenie kołnierzowe
[5 empty] | L= | 800 | kg= | 4.8
WAK6 | 6 | 1 | CP | Cokół dachowy | c= | 300 | d= | 300 | a= | 200 | b= | 200 | h1= | 300 | h2= | 314 | f= | 150 | ocynk niskociśnieniowa kl. sz. B | naturalny | 0 |  | KARPOL | Grubość blachy cokołu = blacha 1.5 mm; Izolacja = wełna 50 mm
[5 empty] | kt= | 4 | kg=
WAK6 | 7 | 1 | WC | Wywietrzak cylindryczny | d= | 100 | d2= | 125 | d3= | 152 | d4= | 200 | h= | 280 | s1= | 160 | h2= | 26 | ocynk niskociśnieniowa kl. sz. A | naturalny | 0 |  | KARPOL | Przyłącze = łączenie kołnierzowe
[5 empty] | h3= | 100 | l2= | 40 | l3= | 30 | kg= | 1.8
WAK6 |  | 1 | TUBE* | Przewód okrągły | d1= | 100 | l1= | 0.13 m | [10 empty] | ocynk |  | 0.04 | 0.04 | Ogólne

## WK1
| Nazwa: | WK1
| Typ: | Wywiewny
Opis:
Sys. | Nr | Szt. | Typ | Nazwa | Wymiary | [9 empty] | Materiał | Kolor | Pow. [m2] | Pow. całk. [m2] | Producent | Uwagi
WK1 | 1 | 1 | CFC* | Okrągły króciec elastyczny | d= | 100 | l= | 141 | [8 empty] | 0 |  | Ogólne
WK1 | 2 | 1 | TUBE* | Przewód okrągły | d1= | 100 | l1= | 0.34 m | [6 empty] | ocynk |  | 0.11 | 0.11 | Ogólne
WK1 | 3 | 1 | TC1* | Trójnik symetryczny z odejściem prostokąt. | d1= | 100 | l1= | 400 | a= | 100 | b= | 200 | e= | 100 | ocynk |  | 0.21 | 0.21 | Ogólne
WK1 | 4 | 1 | RG1* | Kratka wentylacyjna prostokątna | L= | 200 | H= | 100 | [6 empty] | stal | RAL 9010 | 0 |  | Ogólne
WK1 | 5 | 1 | DFA | Zaślepka żeńska | d1= | 100 | [8 empty] | ocynk |  | 0.02 | 0.02 | Ogólne
WK1 |  | 1 | RM 100/240 | Wentylator kanałowy okrągły in-line | d= | 100 | l= | 227 | [8 empty] | 0 |  | Harmann | wyposażyć w trystorowy regulator prędkości obrotowej ETR 25

## WK2
| Nazwa: | WK2
| Typ: | Wywiewny
Opis:
Sys. | Nr | Szt. | Typ | Nazwa | Wymiary | [9 empty] | Materiał | Kolor | Pow. [m2] | Pow. całk. [m2] | Producent | Uwagi
WK2 | 1 | 1 | CFC* | Okrągły króciec elastyczny | d= | 100 | l= | 141 | [8 empty] | 0 |  | Ogólne
WK2 | 2 | 1 | TUBE* | Przewód okrągły | d1= | 100 | l1= | 0.82 m | [6 empty] | ocynk |  | 0.26 | 0.26 | Ogólne
WK2 | 3 | 1 | TC1* | Trójnik symetryczny z odejściem prostokąt. | d1= | 100 | l1= | 400 | a= | 100 | b= | 200 | e= | 100 | ocynk |  | 0.21 | 0.21 | Ogólne
WK2 | 4 | 1 | RG1* | Kratka wentylacyjna prostokątna | L= | 200 | H= | 100 | k= | --------- |  |  |  |  | stal | RAL 9010 | 0 |  | Ogólne
WK2 | 5 | 1 | DFA | Zaślepka żeńska | d1= | 100 | [8 empty] | ocynk |  | 0.02 | 0.02 | Ogólne
WK2 |  | 1 | RM 100/240 | Wentylator kanałowy okrągły in-line | d= | 100 | l= | 227 | [8 empty] | 0 |  | Harmann | wyposażyć w trystorowy regulator prędkości obrotowej ETR 25

## WK3
| Nazwa: | WK3
| Typ: | Wywiewny
Opis:
Sys. | Nr | Szt. | Typ | Nazwa | Wymiary |  | Materiał | Kolor | Pow. [m2] | Pow. całk. [m2] | Producent | Uwagi
WK3 |  | 1 | NAX 150HT | wentylator łazienkowy | D= | 145 | stal |  | 0 |  | Harmann

## WK4
| Nazwa: | WK4
| Typ: | Wywiewny
Opis:
Sys. | Nr | Szt. | Typ | Nazwa | Wymiary | [9 empty] | Materiał | Kolor | Pow. [m2] | Pow. całk. [m2] | Producent | Uwagi
WK4 | 1 | 1 | CFC* | Okrągły króciec elastyczny | d= | 100 | l= | 141 | [8 empty] | 0 |  | Ogólne
WK4 | 2 | 1 | TUBE* | Przewód okrągły | d1= | 100 | l1= | 0.72 m | [6 empty] | ocynk |  | 0.23 | 0.23 | Ogólne
WK4 | 3 | 1 | BGE | Kolano prasowane | alfa= | 90 | r= | 1 | d1= | 100 |  |  |  |  | ocynk |  | 0.07 | 0.07 | Ogólne
WK4 | 4 | 1 | TUBE* | Przewód okrągły | d1= | 100 | l1= | 0.50 m | [6 empty] | ocynk |  | 0.16 | 0.16 | Ogólne
WK4 | 5 | 1 | TC1* | Trójnik symetryczny z odejściem prostokąt. | d1= | 100 | l1= | 400 | a= | 100 | b= | 200 | e= | 100 | ocynk |  | 0.21 | 0.21 | Ogólne
WK4 | 6 | 1 | RG1* | Kratka wentylacyjna prostokątna | L= | 200 | H= | 100 | [6 empty] | stal | RAL 9010 | 0 |  | Ogólne
WK4 | 7 | 1 | DFA | Zaślepka żeńska | d1= | 100 | [8 empty] | ocynk |  | 0.02 | 0.02 | Ogólne
WK4 |  | 1 | RM 100/240 | Wentylator kanałowy okrągły in-line | d= | 100 | l= | 227 | [8 empty] | 0 |  | Harmann | wyposażyć w trystorowy regulator prędkości obrotowej ETR 25

## WK5
| Nazwa: | WK5
| Typ: | Wywiewny
Opis:
Sys. | Nr | Szt. | Typ | Nazwa | Wymiary | [9 empty] | Materiał | Kolor | Pow. [m2] | Pow. całk. [m2] | Producent | Uwagi
WK5 | 1 | 1 | CFC* | Okrągły króciec elastyczny | d= | 100 | l= | 141 | [8 empty] | 0 |  | Ogólne
WK5 | 2 | 1 | TUBE* | Przewód okrągły | d1= | 100 | l1= | 0.82 m | [6 empty] | ocynk |  | 0.26 | 0.26 | Ogólne
WK5 | 3 | 1 | TC1* | Trójnik symetryczny z odejściem prostokąt. | d1= | 100 | l1= | 400 | a= | 100 | b= | 200 | e= | 100 | ocynk |  | 0.21 | 0.21 | Ogólne
WK5 | 4 | 1 | RG1* | Kratka wentylacyjna prostokątna | L= | 200 | H= | 100 | [6 empty] | stal | RAL 9010 | 0 |  | Ogólne
WK5 | 5 | 1 | DFA | Zaślepka żeńska | d1= | 100 | [8 empty] | ocynk |  | 0.02 | 0.02 | Ogólne
WK5 |  | 1 | RM 100/240 | Wentylator kanałowy okrągły in-line | d= | 100 | l= | 227 | [8 empty] | 0 |  | Harmann | wyposażyć w trystorowy regulator prędkości obrotowej ETR 25

## WK6
| Nazwa: | WK6
| Typ: | Wywiewny
Opis:
Sys. | Nr | Szt. | Typ | Nazwa | Wymiary | [9 empty] | Materiał | Kolor | Pow. [m2] | Pow. całk. [m2] | Producent | Uwagi
WK6 | 1 | 1 | CFC* | Okrągły króciec elastyczny | d= | 100 | l= | 141 | [8 empty] | 0 |  | Ogólne
WK6 | 2 | 1 | TUBE* | Przewód okrągły | d1= | 100 | l1= | 0.72 m | [6 empty] | ocynk |  | 0.23 | 0.23 | Ogólne
WK6 | 3 | 1 | BGE | Kolano prasowane | alfa= | 90 | r= | 1 | d1= | 100 |  |  |  |  | ocynk |  | 0.07 | 0.07 | Ogólne
WK6 | 4 | 1 | TUBE* | Przewód okrągły | d1= | 100 | l1= | 0.12 m | [6 empty] | ocynk |  | 0.04 | 0.04 | Ogólne
WK6 | 5 | 1 | TC1* | Trójnik symetryczny z odejściem prostokąt. | d1= | 100 | l1= | 400 | a= | 100 | b= | 200 | e= | 100 | ocynk |  | 0.21 | 0.21 | Ogólne
WK6 | 6 | 1 | RG1* | Kratka wentylacyjna prostokątna | L= | 200 | H= | 100 | [6 empty] | stal | RAL 9010 | 0 |  | Ogólne
WK6 | 7 | 1 | DFA | Zaślepka żeńska | d1= | 100 | [8 empty] | ocynk |  | 0.02 | 0.02 | Ogólne
WK6 |  | 1 | RM 100/240 | Wentylator kanałowy okrągły in-line | d= | 100 | l= | 227 | [8 empty] | 0 |  | Harmann | wyposażyć w trystorowy regulator prędkości obrotowej ETR 25