## Przedmiar
Numer | Nr spec. | Opis | Jedn. | Ilość | Cena jednostkowa | Wartość netto
Budowa drogi wewnetrznej i parkingów przy ul. Leśnej w Nowej Dębie Etap III
1 | D-04.00.00 | Roboty przygotowawcze
1.1 | D-01.01.01 | Roboty pomiarowe przy powierzchniowych robotach ziemnych, koryta pod nawierzchnie placów postojowych | ha | 0.11
1.2 | D-01.02.02 | Usunięcie warstwy ziemi urodzajnej (humusu) za pomocą spycharek, grubość warstwy do 20·cm | m3 | 186.4
1.3 | D 01.02.04 | Ogrodzenia, rozebranie siatki ogrodzeniowej w ramie z kontownika wraz z słupkami stalowymi osadzonymi w funamencie betonowym. wraz z utylizacja na koszt wykonawcy - 85mb | m2 | 106.25
1.4 | D 01.02.01 | Mechaniczne ścinanie drzew z karczowaniem pni, średnice drzew 26-35·cm | szt | 15
1.5 | D 01.02.01 | Mechaniczne ścinanie drzew z karczowaniem pni, średnice drzew 46-55·cm | szt | 15
2 |  | Roboty ziemne
2.1 | D-02.01.01 | Roboty ziemne wykonywane koparkami podsiębiernymi, z transportem urobku samochodami samowyładowczymi, koryta do głębokości 40 cm wraz z odwozem urobku na koszt wykonawcy. | m3 | 377.3
2.2 | D 02.03.01 | Wykopy liniowe z ręcznym wydobyciem urobku w gruntach suchych, głębokości do 1,5·m, kategoria gruntu I-III przekopy kontrolne przy zbliżeniu do sieci uzbrojenia terenu. | m3 | 11.4
2.3 |  | Zabezpieczenie istniejących kabli energetycznych, rury ochronne dwudzielne PS fi 160 wraz z robotami ziemnymi | m | 29
3 |  | Jezdnia, parking, chodnik.
3.1 | D-04.01.01 | Profilowanie i zagęszczanie podłoża pod warstwy konstrukcyjne nawierzchni, wykonywane mechanicznie, kategoria gruntu II-VI, walec statyczny | m2 | 943.25
3.2 | D 04.04.02 | Podbudowy z gruntu kat G-1, warstwa dona, po zagęszczeniu 15·cm | m2 | 943.25
3.3 | D 04.04.02 | Podbudowy z kruszyw naturalnych (pospołka), warstwa dolna, po zagęszczeniu 10·cm | m2 | 283.25
3.4 | D 04.04.02 | Podbudowy z kruszyw łamanych, warstwa dolna, po zagęszczeniu 26·cm frakcji 31,5/63 mm | m2 | 660
3.5 | D 04.04.02 | Podbudowy z kruszyw łamanych, warstwa , po zagęszczeniu 20·cm frakcji 0/31,5mm | m2 | 610
3.6 | D 04.04.02 | Podbudowy z kruszyw łamanych, warstwa dolna, po zagęszczeniu 20·cm frakcji 4/31,5 | m2 | 240
3.7 | D 05.03.23 | Nawierzchnia z płyt, betonowych 60x40x10·cm, podsypka grysowa płyty ażurowe MEBA wraz z zasypaniem otworów zgodnie ze szczegółem. | m2 | 184.3
3.8 | D 05.03.23 | Nawierzchnia z kostki brukowej betonowej, grubość 8·cm, podsypka grysowa z wypełnieniem spoin piaskiem, kolor czerwony układana w jednym rzędzie 0,1m.(linie dzielące miejsca parkingowe) | m2 | 8.25
3.9 | D 05.03.23 | Nawierzchnia z kostki brukowej betonowej, grubość 8·cm, podsypka grysowa z wypełnieniem spoin piaskiem, kolor szary | m2 | 40.06
3.10 | D 08.01.01 | Krawężniki łukowe wraz z wykonaniem ław, betonowe wystające 15x30·cm, ława betonowa, podsypka cementowo-piaskowa R-2m | m | 12
3.11 | D-08.01.01 | Krawężniki wraz z wykonaniem ław, betonowe wystające lub na płask 15x30·cm, ława betonowa, podsypka cementowo-piaskowa | m | 128
4 |  | Roboty wykończeniowe
4.1 | D-06.01.03 | Humusowanie plantowanie i obsianie skarp, obsianie w ziemi urodzajnej gr humusu 5 cm | m2 | 242
4.2 |  | Nadzór nad robotami przedstawicieli administartora sieci eN | kpl | 1