## Przedmiar
Numer | Nr spec. | Opis | Jedn. | Ilość | Cena jednostkowa | Wartość netto
Budowa dróg publicznych wraz z infrastrukturą towarzyszącą na Osiedlu Północ w Nowej Dębie. Branża drogowa wraz z odwodnieniem.
1 | D-04.00.00 | Roboty przygotowawcze
1.1 | D-01.01.01 | Roboty pomiarowe przy liniowych robotach ziemnych, trasa dróg, parkingów, roboty ziemne i koryta w terenie równinnym | km | 0.04
1.2 | D 01.02.01 | Mechaniczne ścinanie drzew z karczowaniem pni, średnice drzew 16-25·cm wraz z utylizacją | szt | 2
1.3 | D 01.02.01 | Karczowanie pni koparką podsiębierną w gruntach o normalnej wilgotności, grunt kategorii I-II, pnie średnicy 36-45·cm | szt | 3
2 |  | Roboty rozbiórkowe
2.1 | D 01.02.04 | Rozebranie nawierzchni z kostki bruk. wraz z ułożeniem na palety odwózką i rozładunkiem w miejsce wskazane przez inwestora na odległośc do 10 km | m2 | 45
2.2 | D 01.02.04 | Rozebranie krawężników betonowych na ławie betonowej i podsypce cementowo-pieskowerj - rozbiórka wraz z utylizacją. | m | 25
2.3 | D 01.02.04 | Rozebranie obrzeży betonowych na ławie betonowej i podsypce cementowo-pieskowerj - rozbiórka wraz z utylizacją. | m | 25
2.4 | D 01.02.04 | Mechaniczne cięcie szczelin, w nawierzchni z mas mineralno-bitumicznych, głębokość cięcia do 10 cm | m | 51
2.5 | D 01.02.04 | Rozebranie nawierzchni z mas mineralno-bitumicznych; rozbiórka ręczna, grubość podbudowy 8·cm | m2 | 24
2.6 | D 01.02.04 | Rozebranie podbudowy, z kruszywa kamiennego mechanicznie, grubość podbudowy 15·cm wraz z odwózką w miejsce wskazane przez inwestora do 10 km | m2 | 184
2.7 | D 01.02.04 | Rozbiórka studzienek ściekowych betonowych fi 500 wpustów ulicznych wraz z utylizacją | szt. | 1
3 |  | Robty ziemne
3.1 | D 02.01.01 | Roboty ziemne wykonywane koparkami przedsiębiernymi z transportem urobku samochodami samowyładowczymi na odległość do 1 km (na terenie budowy), kategoria gruntu I-II | m3 | 59.25
4 |  | Nawierzchnie dróg i chodnik, zjazdy, podbudowa i nawierzchnia
4.1 | D-04.01.01 | Profilowanie i zagęszczanie podłoża pod warstwy konstrukcyjne nawierzchni, wykonywane mechanicznie, kategoria gruntu II-VI, walec statyczny | m2 | 257.52
4.2 | D 04.04.02 | Podbudowy z kruszyw łamanych stab. mechanicznie frakcji 0/63mm C-90/3 warstwa po zagęszczeniu 20·cm | m2 | 207.1
4.3 | D 04.04.02 | Podbudowy z kruszyw łamanych stab. mechanicznie frakcji 0/31,5mm C-90/3 warstwa po zagęszczeniu 15·cm | m2 | 199
4.4 | D 04.04.02 | Podbudowy z kruszyw łamanych, warstwa dolna, frakcji 0/63mm C-90/3 po zagęszczeniu 15·cm | m2 | 51
4.5 | D 04.04.02 | Podbudowy z kruszyw łamanych stab. mechanicznie frakcji 0/31,5mm C-90/3 warstwa po zagęszczeniu 10·cm | m2 | 51
4.6 | D 08.01.01 | Krawężniki wtsrające wraz z wykonaniem ław, betonowe wystające 15x30·cm, ława z betonu C 12/15, | m | 67
4.7 | D 05.03.05b | Nawierzchnie z MMA AC W16 50/70, grubość po zagęszczeniu 8·cm (warstwa wiążąca). wg. PN-EN13108-1 (jak dla KR-2) | m2 | 199
4.8 | D 05.03.05a | Nawierzchnie z MMA AC S11 50/70, grubość po zagęszczeniu 4·cm.(warstwa ścieralna).wg. PN-EN13108-1 (jak dla KR-2) | m2 | 199
4.9 | D 08.03.01 | Obrzeża betonowe, 30x8·cm, ława betonowa klasy C8/10 z oporem , | m | 45
4.10 | D 05.03.23 | Chodniki z kostki brukowej betonowej, grubość 6·cm, podsypka grysowa z wypełnieniem spoin piaskiem, kostka kolor czerwony MIKROFAZA | m2 | 51
5 |  | Odwodnienie
5.1 | D 02.03.01 | Wykopy oraz przekopy wykonywane na odkład koparkami podsiębiernymi, koparka 0,25-0,60, głębokość do 3·m, kategoria gruntu I-III wraz z zasypaniem i zagęszczeniem | m3 | 52.6
5.2 | D 02.03.01 | Wykopy liniowe z ręcznym wydobyciem urobku w gruntach suchych, głębokości do 1,5·m, kategoria gruntu I-III przekopy kontrolne przy zbliżeniu do sieci uzbrojenia terenu. | m3 | 4.8
5.3 | D 03.02.01 | Studnie rewizyjne z kręgów betonowych w gotowym wykopie, Fi·1000·mm, głębokość do 3·m wraz z pierścieniem odciążającym pokrywa i włazem żeliwnym typ ciężki komplet | szt | 1
5.4 | D 03.02.01 | Studnie rewizyjne z kręgów betonowych w gotowym wykopie, Fi·1500·mm, głębokość do 3·m wraz z pierścieniem odciążającym pokrywa i włazem żeliwnym typ ciężki komplet | szt | 1
5.5 | D 03.02.01 | Studzienki ściekowe z osadnikiem, Fi·500·mm, betonowe w gotowym wykopie wraz z wpusetem i pierścieniem odciążającym komplet | szt | 2
5.6 | D 03.02.01 | Montaż rurociągów z rur polietylenowych ( PE karbowana strukturalna) o SN 8 Fi·400·mm | m | 38
5.7 | D 03.02.01 | Montaż rurociągów z rur polietylenowych ( PE karbowana strukturalna) o SN 8 Fi·200·mm przykanaliki | m | 15
5.8 | D 03.02.01 | Regulacja pionowa studzienek dla urządzeń podziemnych, włazy kanałowe kanalizacji sanitarnej | szt | 2
6 |  | Montaż rur przewodowych pod przyszłe kable oświetlenia ulicznego
6.1 | D 02.03.01 | Wykopy oraz przekopy wykonywane na odkład koparkami podsiębiernymi, koparka 0,25-0,60, głębokość do 3·m, kategoria gruntu I-III wraz z zasypaniem i zagęszczeniem | m3 | 15.6
6.2 | D 10.09.01 | Ułożenie rur osłonowych DVK fi 110 | m | 39
7 |  | Zabezpieczenie sieci gazowej
7.1 | D 02.03.01 | Wykopy liniowe z ręcznym wydobyciem urobku w gruntach suchych, głębokoścć do 1,5·m, kategoria gruntu I-III - Ręczne odkopanie rury gazowej fi 125 | m3 | 14
7.2 |  | Rury ochronne (osłonowe), Fi·200 mm, PE 100 SDR 17,6 dostawa i montaż w uzgodnieniu i pod nadzorem PSG w Tarnobrzegu. | m | 11
7.3 | D 02.03.01 | Ręczne zasypywanie rowów rurociągu gazowego, szerokość dna wykopu do 0.8·m, kategoria gruntu I-II, głębokość rowu do 1.2·m | m | 20
7.4 |  | Oznakowanie trasy gazociągu ułożonego w ziemi | m | 20
7.5 |  | Nadzór i usługa gestora sieci PSG | kpl | 1
8 |  | Roboty wykończeniowe
8.1 | D 06.01.03 | Humusowanie gr. 5cm plantowanie i obsianie nasionami traw, obsianie w ziemi urodzajnej | m2 | 130
8.2 | D 07.02.01 | Pionowe znaki drogowe, słupki z rur stalowych, Fi·70·mm dostawa i montaż | szt | 4
8.3 | D 07.02.01 | Pionowe znaki drogowe, znaki zakazu, nakazu, ostrzegawcze i informacyjne o powierzchni do 0,3·m2 | szt | 5
8.4 | D 07.02.01 | Oznakowanie poziome jezdni farbą chlorokauczukową, linie segregacyjne i krawędziowe ciągłe, malowanie mechaniczne | m2 | 10