## Przedmiar
Numer | Nr spec. | Opis | Jedn. | Ilość | Cena jednostkowa | Wartość netto
Budowa chodnika i zatoki parkingowej wraz z infrastrukturą towarzysząca wzdłuż dorgi gminnej publicznej ul. Strażacka na odcinku od ul. Górka do ul. Kolejowej w Chmielowie. ETAP I
1 | D-04.00.00 | Roboty przygotowawcze
1.1 | D-01.01.01 | Roboty pomiarowe przy liniowych robotach ziemnych, trasa dróg, parkingów, roboty ziemne i koryta w terenie równinnym | km | 0.1
2 |  | Roboty rozbiórkowe
2.1 | D-01.02.02 | Usunięcie warstwy ziemi urodzajnej (humusu) , grubość warstwy do 15·cm wraz z odwózką i utylizacją | m3 | 96.5
2.2 | D-01.02.04 | Rozebranie nawierzchni z mas mineralno-bitumicznych; rozbiórka ręczna, grubość podbudowy 8·cm | m2 | 7
2.3 | D-01.02.04 | Mechaniczne cięcie szczelin, w nawierzchni z mas mineralno-bitumicznych, głębokość cięcia 6 cm | m | 79
2.4 | D 01.02.04 | Rozebranie podbudowy z kruszywa kamiennego mechanicznie, grubość podbudowy 15·cm | m2 | 52
2.5 | D 01.02.04 | Rozebranie przepustów rurowych, rury betonowe Fi·40·cm wraz z odwozem i rozładunkiem w miejsce wskazane przez inweestora na odległość do 10 km | m | 5
2.6 | D 01.02.04 | Rozebranie przepustów rurowych, rury betonowe Fi·80·cm wraz z odwozem i rozładunkiem w miejsce wskazane przez inweestora na odległość do 10 km | m | 6
2.7 | D 01.02.04 | Rozebranie przepustów rurowych, ścianki czołowe i ławy betonowe | m3 | 3.2
3 |  | Robty ziemne
3.1 | D 01.02.02 | Usunięcie warstwy ziemi urodzajnej (humusu) , grubość warstwy do 15·cm z cześciowym wbudowaniem w miejscach plantowania | m3 | 25.5
3.2 | D 02.01.01 | Wykopy oraz przekopy wykonywane koparkami podsiębiernymi, na miejscu z przerzutem w nasyp, kategoria gruntu I-III wraz z zagęszczeniem | m3 | 31
3.3 | D 02.03.01 | Roboty ziemne wykonywane koparkami, kategoria gruntu I - dowóz na teren budowy staraniem Wykonawcy (grunt z zakupu) z wykonaniem nasypu i zagęszczeniem | m3 | 136.23
4 |  | Chodnik, zjazdy, nawierzchnie parkingów i jezdni manewrowych podbudowa i nawierzchnia
4.1 | D-04.01.01 | Profilowanie i zagęszczanie podłoża pod warstwy konstrukcyjne nawierzchni, wykonywane mechanicznie, kategoria gruntu II-VI, walec statyczny | m2 | 397.5
4.2 | D 04.04.02 | Podbudowy z kruszyw naturalnych(pospółka), warstwa, po zagęszczeniu 10·cm | m2 | 413.7
4.3 | D 04.04.02 | Podbudowy z kruszyw łamanych stab. mechanicznie frakcji 0/63mm warstwa po zagęszczeniu 20·cm | m2 | 17.6
4.4 | D 04.04.02 | Podbudowy z kruszyw łamanych stab. mechanicznie frakcji 0/63mm warstwa po zagęszczeniu 10·cm | m2 | 30.1
4.5 | D 04.04.02 | Podbudowy z kruszyw łamanych stab. mechanicznie frakcji 0/63mm warstwa po zagęszczeniu 15·cm | m2 | 242
4.6 | D 04.04.02 | Podbudowy z kruszyw łamanych stab. mechanicznie frakcji 0/31,5 warstwa po zagęszczeniu 15·cm | m2 | 383.6
4.7 | D 05.03.23 | Nawierzchnie z kostki brukowej betonowej, grubość 8·cm, podsypka grysowa z wypełnieniem spoin piaskiem, kostka szara | m2 | 16
4.8 | D 05.03.23 | Nawierzchnie z kostki brukowej betonowej, grubość 8·cm, podsypka grysowa z wypełnieniem spoin piaskiem, kostka kolor czerwony (wydzielenie msc parkingowych) | m2 | 3
4.9 | D 05.03.23 | Nawierzchnie z kostki brukowej betonowej, grubość 8·cm, podsypka grysowa z wypełnieniem spoin piaskiem, kostka kolor grafit (nawierzchnia zjazdów) | m2 | 147
4.10 | D 05.03.23 | Chodniki z kostki brukowej betonowej, grubość 6·cm, podsypka grysowa z wypełnieniem spoin piaskiem, kostka kolor czerwony MIKROFAZA | m2 | 102
4.11 | D 10.03.01 | Nawierzchnia z płyt, betonowych 60x40x10·cm, podsypka grysowa płyty ażurowe MEBA wraz z zasypaniem otworów grysem 4-20mm. | m2 | 76
4.12 | D 08.01.01 | Krawężniki wtsrające wraz z wykonaniem ław, betonowe 15x30·cm, ława z betonu C 12/15, podsypka cementowo-piaskowa. | m | 58
4.13 | D 08.01.01 | Krawężniki na płask wraz z wykonaniem ław, betonowe wystające 15x30·cm, ława z betonu C 12/15, podsypka cementowo-piaskowa. | m | 53
4.14 | D 08.01.01 | Obrzeża betonowe, 30x8·cm, ława betonowa klasy C8/10 z oporem , podsypka cementowo-piaskowa | m | 124
4.15 | D 05.03.05b | Nawierzchnie z MMA AC W16 50/70, grubość po zagęszczeniu 4·cm (warstwa wiążąca). wg. PN-EN13108-1 (jak dla KR-1) | m2 | 17.6
4.16 | D 05.03.05b | Nawierzchnie z MMA AC S11 50/70, grubość po zagęszczeniu 4·cm.(warstwa ścieralna).wg. PN-EN13108-1 (jak dla KR-1) | m2 | 17.6
5 |  | Odwodnienie
5.1 | D 02.01.01 | Wykopy oraz przekopy wykonywane na odkład koparkami podsiębiernymi, koparka 0,25-0,60, głębokość do 3·m, kategoria gruntu I-III wraz z zasypaniem i zagęszczeniem | m3 | 67.8
5.2 | D 02.01.01 | Wykopy liniowe z ręcznym wydobyciem urobku w gruntach suchych, głębokości do 1,5·m, kategoria gruntu I-III przekopy kontrolne przy zbliżeniu do sieci uzbrojenia terenu. | m3 | 3
5.3 | D 03.02.01 | Montaż rurociągów z rur polietylenowych ( PE karbowana strukturalna) o SN 8 Fi·400·mm wraz z obsypką piaskową w ilości 0.2m3/mb | m | 68
5.4 | D 03.02.01 | Montaż rurociągów z rur polietylenowych ( PE karbowana strukturalna) o SN 8 Fi·200·mm wraz z obsypką piaskową w ilości 0.1m3/mb | m | 3
5.5 | D 03.02.01 | Montaż rurociągów z rur polietylenowych PE SN 8 Fi·110·mm wraz z obsypką piaskową w ilości 0.5m3/mb | m | 18
5.6 | D 03.02.01 | Studnie rewizyjne z kręgów betonowych w gotowym wykopie, Fi·1000·mm, głębokość do 3·m wraz z pierścieniem odciążającym pokrywa i włazem żeliwnym typ ciężki komplet | szt | 3
5.7 | D 03.02.01 | Studzienki ściekowe z osadnikiem, Fi·500·mm, betonowe w gotowym wykopie wraz z wpusetem i pierścieniem odciążającym komplet | szt | 2
5.8 | D 03.02.01a | Sciek liniowy szer. wys. 145mm/90mm kanałbetonowy- beton c-35/45 z domieszka włókna polipropylenowego, krawędzie wzmocnione listwą ze stali cynkowanej, ruszt żeliwny klasa wytrzymałości ścieku B-125 nacisk 12,5t. | mb | 15
5.9 | M 16.01.02 | Regulacja pionowa studzienek dla urządzeń podziemnych, zawory wodociągowe i gazowe, stodzienki rewizyjne kanalizacji sanitarnej | szt | 2
5.10 | D 06.02.01b | Przepusty rurowe pod zjazdami, ścianki czołowe dla rur Fi 40·cm | szt | 1
6 |  | Kanał technologiczny i zabezpieczenie sieci eN, tt
6.1 | D 01.03.04 | Budowa kanalizacji kablowej pierwotnej z rur RO HDPEp 125/7,1 w wykopie wykonanym machanicznie w gruncie kategorii III, 1 warstwa i 1 otwór w ciągu kanalizacji, 1 rura w warstwie wraz z robotami ziemymi | m | 80
6.2 | D 01.03.04 | Budowa studni kablowych prefabrykowanych rozdzielczych, typ SK-1, grunt kategorii III wraz z robotami ziemnymi | szt | 4
6.3 | D 01.03.04 | Budowa kanalizacji kablowej pierwotnej z rur z DVR RHDPE fi 40 w wykopie wykonanym machanicznie w gruncie kategorii IV, 1 warstwa i 1 otwór w ciągu kanalizacji, 1 rura w warstwie (przyłącze teletechniczne. | m | 15
7 |  | Roboty wykończeniowe
7.1 | D-06.01.03 | Humusowanie gr. 5cm plantowanie i obsianie nasionami traw, obsianie w ziemi urodzajnej | m2 | 220