## Przedmiar
Numer | Nr spec. | Opis | Jedn. | Ilość | Cena jednostkowa | Wartość netto
Remont dróg gminnych ul. Strażackiej i ul. Smugowej w Nowej Dębie Etap I
1 | D-04.00.00 | Roboty przygotowawcze
1.1 | D-01.01.01 | Roboty pomiarowe przy liniowych robotach ziemnych, trasa dróg, parkingów, roboty ziemne i koryta w terenie równinnym | km | 0.08
2 |  | Roboty rozbiórkowe
2.1 | D 01.02.04 | Rozebranie nawierzchni z mas mineralno-bitumicznych, grubość podbudowy 8·cm | m2 | 10.2
2.2 | D 01.02.04 | Mechaniczne cięcie szczelin, w nawierzchni z mas mineralno-bitumicznych, głębokość cięcia 6 cm | m | 29
2.3 | D 01.02.04 | Mechaniczne frezowanie nawierzchni asfaltowej na zimno z odwiezieniem ścinki na plac składowania na odległość do 20 km, głębokość frezowania 6 cm | m2 | 15
2.4 | D 01.02.04 | Rozebranie podbudowy z kruszywa kamiennego mechanicznie, grubość podbudowy 15·cm | m2 | 10.2
2.5 | D 01.02.04 | Rozebranie przepustów rurowych, rury betonowe lub stalowe Fi·40·cm wraz z odwozem i rozładunkiem w miejsce wskazane przez inweestora na odległość do 10 km | m | 12
2.6 | D 01.02.04 | Rozebranie przepustów rurowych, ścianki czołowe i ławy betonowe | m3 | 3.2
2.7 | D 01.02.04 | Rozebranie krawężników betonowych i kamiennych, krawężniki betonowe na ławie betonoewj i podsypce cementowo-piaskowej układane na płask lub wystające | m | 8
2.8 | D 01.02.04 | Obrzeża trawnikowe 8x30˙cm na ławie bet. - rozebranie z odwozem i utylizacja na koszt Wykonawcy | m | 4
2.9 | D 01.02.04 | Rozebranie poręczy ochronnych z kątowników wraz z utylizacją | m | 6
3 |  | Robty ziemne
3.1 | D 02.01.01 | Odkopanie kabli rur wodociagowych, gazowych, przekopy kontrolne ręcznie, grunt kategorii I-III | m3 | 6
3.2 | D 02.01.01 | Wykopy oraz przekopy wykonywane koparkami podsiębiernymi, kategoria gruntu I-III wraz odwozem i utylizacją nadmiaru | m3 | 15.7
4 |  | Chodnik, zjazdy, nawierzchnie parkingów i jezdni manewrowych podbudowa i nawierzchnia
4.1 | D 04.01.01 | Koryta wykonywane na poszerzeniach jezdni lub chodników, głębokość koryta do 60·cm, kategoria gruntu II-IV (regulacja szerokości jezdni obustroniie średnio po 0,4 cm/ stronę) | m2 | 121
4.2 | D 01.02.04 D 05.03.23 | Chodniki z kostki brukowej betonowej, grubosc 8˙cm, podsypka cementowo-piaskowa z wypełnieniem spoin piaskiem, rozbiórka i ponowne ułożenie (regulacja wysokosciowa) | m2 | 15
4.3 | D 08.01.01 | Kraweżniki wraz z wykonaniem ław, betonowe wystajace lub na płask 15x30˙cm, ława z betonu C 12/15, podsypka cementowo-piaskowa. | m | 53
4.4 | D 08.01.01 | Obrzeża betonowe, 30x8˙cm, ława betonowa klasy C8/10 z oporem , podsypka cementowo-piaskowa | m | 4
4.5 | D 04.05.03 | Podbudowy z kruszyw łamanych, warstwa po zagęszczeniu 8·cm frakcja 0/31,5 | m2 | 15
4.6 | D 04.05.03 | Podbudowy z kruszyw łamanych, warstwa po zagęszczeniu 20·cm frakcja 0/31,5 (pobocza) | m2 | 101.25
4.7 | D 04.05.03 | Podbudowy z kruszyw łamanych, warstwa po zagęszczeniu 25·cm frakcja 0/31,5 (zjazdy) | m2 | 57
4.8 | D 04.05.03 | Podbudowy z gruntu stabilizowanego, cementem z dowozu, warstwa po zagęszczeniu 20·cm(regulacja szerokości jezdni/poszerzenia) | m2 | 61
4.9 | D 04.05.03 | Podbudowy z kruszyw łamanych, warstwa po zagęszczeniu 20·cm frakcja 0/63 mm (regulacja szerokości jezdni/poszerzenia) | m2 | 49
4.10 | D 05.03.26 | Wzmacnianie podłoża geosiatkami sposobem ręcznym, geosiatka z włókien syntetycznych wraz ze skropieniem | m2 | 380
4.11 | D 05.03.05B | Nawierzchnie z MMA AC W16 50/70, grubość po zagęszczeniu średnio 5·cm (warstwa wiążąca/wyrównawcza). wg. PN-EN13108-1 (jak dla KR-1) | m2 | 369.6
4.12 | D 05.03.05A | Nawierzchnie z MMA AC S11 50/70, grubość po zagęszczeniu 4·cm.(warstwa ścieralna).wg. PN-EN13108-1 (jak dla KR-1) | m2 | 360
5 |  | Odwodnienie
5.1 | D 06.01.03 | Wykonanie ubezpieczenia dna i skarp przy wlocie/wylocie płytami ażurowymi typu "MEBA", płyty 60x40x8·cm | m2 | 51
5.2 | D 03.02.01 | Studnie rewizyjne z kręgów betonowych w gotowym wykopie, Fi·1000·mm, głębokość do 3·m wraz z pierścieniem odciążającym pokrywą i włazem żeliwnym typ ciężki komplet | szt | 1
5.3 | D 06.02.01B | Przepusty rurowe pod zjazdami i drogami, rury PE strukturalne karbowane SN-8 Fi 40·cm | m | 14
5.4 | M 16.01.07 | Przepusty rurowe pod zjazdami, ścianki czołowe dla rur Fi 40·cm ze skrzydełkami zgodnie z szczegółem murka czołowego | szt | 3
5.5 | D 10.04.01 | Regulacja pionowa studzienek dla urządzeń podziemnych, zawory wodociągowe i gazowe, stodzienki rewizyjne kanalizacji sanitarnej | szt | 1
5.6 | D 03.02.01 | Przykanalik rura PE SN-8, Fi˙160˙mm | m | 7
5.7 | M 16.01.07 | Przepusty rurowe pod zjazdami, scianki czołowe dla rur Fi 30˙cm | szt | 2
5.8 | D 06.02.01B | Przepusty rurowe pod zjazdami i drogami, rury PE strukturalne karbowane SN-8 Fi 30˙cm | m | 6
5.9 | D 03.02.01 | Studzienki sciekowe z osadnikiem, Fi˙500˙mm, betonowe w gotowym wykopie wraz z wpusetem i pierscieniem odciażajacym komplet | szt | 1
5.10 | D 02.01.01 | Oczyszczanie rowów z namułu, rowy, z wyprofilowaniem dna i skarp pod umocnienie płyta MEBA lubułozenie korytek, grubosc namułu 20˙cm | m | 66
5.11 | D 06.01.03 | Korytko z elementów betonowych, podsypka cementowo-piaskowa, prefabrykat zgodnie ze szczegółem 40x30cm grubosc scianek 8 cm | m | 60
6 |  | Roboty wykończeniowe i montaż UBR
6.1 | D-06.01.03 | Humusowanie gr. 5cm plantowanie ręczne i obsianie nasionami traw, obsianie w ziemi urodzajnej z dowozu | m2 | 50
6.2 | D 07.05.01 | Bariery ochronne stalowe, N2W4A rozstaw słupka co 4m (3 odcinki każdy obustronnie zakończony kozłem) | m | 8