## Przedmiar
Numer | Nr spec. | Opis | Jedn. | Ilość | Cena jednostkowa | Wartość netto
Przebudowa dróg wewnętrznych na Osiedlu Północ w Nowej Dębie.Etap IV
1 | D-04.00.00 | Roboty przygotowawcze
1.1 | D-01.01.01 | Roboty pomiarowe przy powierzchniowych robotach ziemnych, koryta pod nawierzchnie placów postojowych dróg i parkingów. | ha | 0.21
1.2 | D-01.02.02 | Usunięcie warstwy ziemi urodzajnej (humusu) za pomocą koparek , grubość warstwy do 20·cm ze składowaniem i odwozem na koszt Wykonawcy | m3 | 60.4
1.3 | D-01.02.01 | Mechaniczne ścinanie drzew z karczowaniem pni, średnice drzew 26-35·cm wraz z utylizacją | szt | 3
1.4 | D-01.02.02 | Analogia Usunięcie warstwy ziemi urodzajnej (humusu) za pomocą koparek, grubość warstwy do 20·cm z wbudowaniem na miejscu za obrzeżem | m3 | 8
2 |  | Roboty rozbiórkowe
2.1 | D-01.02.04 | Rozebranie nawierzchn konstr. betonowej, pokrytych nawierzchnią z AC, grubość kostrukcji bet. 15-18·cm wraz z utylizacją na koszt wykonawcy | m2 | 649
2.2 | D-01.02.04 | Obrzeża trawnikowe 8x30·cm na ławie betonowej i podsypce cementowopiaskowej - rozebranie i utylizacja | m | 36
2.3 | D-01.02.04 | Rozebranie krawężników betonowych i kamiennych, krawężniki betonowe na ławie betonowej i podsypce cementowo-piaskowej wraz z utylizacją | m | 198
2.4 | D-01.02.04 | Rozebranie nawierzchni z kostki kamiennej lub betonowej, kostka betonowa na podsypce cementowo-piaskowej, rozbiórka ręcznia wraz z ułożeniem na palety odwózką i rozładunkiem w miejsce wskazane przez inwestora na odległość do 10 km | m2 | 31
2.5 | D-01.02.04 | Mechaniczne cięcie szczelin, w nawierzchni z mas mineralno-bitumicznych, głębokość cięcia 8 cm | m | 92
2.6 | D 00 00 00 | Oprawy oświetlenia zewnętrznego, demontaż na trzpieniu słupa lub wysięgnika | kpl | 2
2.7 | D 00 00 00 | Słupy oświetleniowe, demontaż słupa, masa do 100·kg wraz z fundamentem | słup | 2
2.8 | D 00 00 00 | Transport wewnętrzny materiałów sztukowych na odległość 20·km z załadunkiem i wyładunkiem mechanicznym, ładunek 200-1000·kg, transport samochodem 5-10·t odwózka zdemontowanych opraw i słupów oświetleniowych w miejsce wskazane przez inwestora. | t | 0.4
2.9 | D-01.02.04 | Rozebranienawierzchni, z mas mineralno-bitumicznych; rozbiórka mechaniczna, grubość podbudowy 8·cm | m2 | 12.3
2.10 |  | Rozbiórka studni rewizyjnej betonowej fi 1000 kanalizacji deszczowej wraz z utylizacją | szt. | 1
2.11 | D-01.02.04 | Rozbiórka studzienek ściekowych betonowych fi 500 wpustów ulicznych wraz z utylizacją | szt. | 4
2.12 | D-01.02.04 | Obrzeża trawnikowe 8x30·cm na podsypce piaskowej - rozebranie | m | 36
2.13 | D-01.02.04 | Demontaż rury kanalizacji deszczowej przykanalika, Fi·200·mm wraz z utylizacją i zasypaniem wykopu | m | 13
3 |  | Roboty ziemne
3.1 | D-02.01.01 | Roboty ziemne wykonywane koparkami podsiębiernymi, z transportem urobku samochodami samowyładowczymi na odległość do 10·km wraz z utylizacja. | m3 | 194.8
3.2 | D-02.01.01 | Wykopy ręczne kontrolne w okolicy zbliżenia do sieci uzbrojenia terenu (telekomunikacyjna i gazowa), kategoria gruntu I-III | m3 | 14
4 |  | Jezdnia, parking, chodnik.
4.1 | D-04.01.01 | Profilowanie i zagęszczanie podłoża pod warstwy konstrukcyjne nawierzchni, wykonywane mechanicznie, kategoria gruntu II-VI, walec statyczny | m2 | 1031
4.2 | D-04.04.02 | Podbudowy z kruszyw łamanych, stabilizowanych mechanicznie, warstwa dolna, po zagęszczeniu 15·cm frakcja 31,5-63,0 mm | m2 | 386
4.3 | D-08.01.01 | Krawężniki wraz z wykonaniem ław, betonowe 15x30·cm, ława betonowa, podsypka cementowo-piaskowa na płask. | m | 110
4.4 | D-08.01.01 | Krawężniki wraz z wykonaniem ław, betonowe wystające 15x30·cm, ława betonowa, podsypka cementowo-piaskowa wystające. | m | 220
4.5 | D-04.04.02 | Podbudowy z kruszyw łamanych, stabilizowanych mechanicznie warstwa górna, po zagęszczeniu 10·cm frakcja 0-31,5 mm | m2 | 397
4.6 | D-04.04.02 | Podbudowy z kruszyw łamanych, stabilizowanych mechanicznie warstwa dolna, po zagęszczeniu 20·cm frakcja 31,5-63,00 mm | m2 | 568.5
4.7 | D-04.04.02 | Podbudowy z kruszyw łamanych stab. mechanicznie frakcji 0/31,5 warstwa po zagęszczeniu 15·cm | m2 | 590.5
4.8 | D-05.03.23 | Chodniki z kostki brukowej betonowej, grubość 6·cm, podsypka cementowo-piaskowa z wypełnieniem spoin piaskiem, kostka kolor czerwony | m2 | 60
4.9 | D-05.03.23 | Nawierzchnia z płyt, betonowych 60x40x10·cm, podsypka grysowa płyty ażurowe MEBA wraz z zasypaniem otworów grysem 2-15mm. | m2 | 256
4.10 | D-05.03.23 | Nawierzchnia z kostki brukowej betonowej, grubość 8·cm, podsypka grysowa z wypełnieniem spoin piaskiem, kostka kolor szara | m2 | 110
4.11 | D-05.03.23 | Nawierzchnia z kostki brukowej betonowej, grubość 8·cm, podsypka grysowa z wypełnieniem spoin piaskiem, kostka kolor czerwony.(wydzielenie miejsc postojowych) | m2 | 10
4.12 | D 05.03.05b | Nawierzchnie z AC 16W 50/70, grubość po zagęszczeniu 4·cm | m2 | 537.3
4.13 | D 05.03.05a | Nawierzchnie z AC 11S 50/70, grubość po zagęszczeniu 4·cm. | m2 | 537.3
4.14 | D-08.03.01 | Obrzeża betonowe, 30x8·cm, ława betonowa bet. C8/10, podsypka cementowo-piaskowa | m | 26
4.15 | D-05.03.01 | Rozbiórka i ponowne ułożenie nawierzchni z kostki brukowej betonowej uzupełnienie konstrukcji z kruszywa i podsypki grysowej. | m2 | 10
4.16 | D-05.03.01 | Remonty cząstkowe nawierzchni z kostki kamiennej nieregularnej, kostka 6·cm, podsypka cementow-piaskowa, rozbiórka i ponowne ułożenie kotki granitowej | m2 | 10
5 |  | Odwodnienie i zabezpieczenie tt
5.1 | D-02.01.01 | Wykopy oraz przekopy wykonywane na odkład koparkami podsiębiernymi, kategoria gruntu I, II wraz z zasypaniem i odwozem nadmiaru | m3 | 61.88
5.2 | D-10.09.01 | Montaż rurociągów rury ochronne dwudzielne AROT PS fi 110 montowane na kabah teletechnicznych | m | 12
5.3 | D-03.02.01 | Studnie rewizyjne z kręgów betonowych w gotowym wykopie, Fi·1000·mm, głębokość do 3·m, z pierścieniem odciążającym pokrywa i właz komplet | szt | 2
5.4 | D-06.02.01b | Przykanaliki z rur PE o SN 8 Dn·200·mm | m | 37
5.5 | D-06.02.01b | Rurociągi kanalizacyjne z tworzyw sztucznych, rury strukturalne karbowane PE SN-8, Dn·300·mm | m | 6
5.6 | D-06.02.01b | Rurociągi kanalizacyjne z tworzyw sztucznych, rury PE SN-8, Dn·110·mm | m | 8
5.7 | D-03.02.01 | Studzienki ściekowe uliczne i podwórzowe, Fi·500·mm, z osadnikiem, syfonem i pierścieniem odciążającym komplet | szt | 5
5.8 | D-03.02.01 | Regulacja pionowa studzienek dla urządzeń podziemnych, włazy kanałowe studni kanalizacji deszczowej | szt | 1
6 |  | Roboty wykończeniowe
6.1 | D-06.01.03 | Plantowanie i obsianie skarp, obsianie w ziemi urodzajnej | m2 | 160
6.2 | D 00 00 00 | Nadzór nad robotami przedstawicieli administartora sieci | kpl | 1
7 |  | Organizacja ruchu
7.1 | D-07.02.01 | Pionowe znaki drogowe, słupki z rur stalowych, Fi·70·mm wraz z montażem | szt | 1
7.2 | D-07.02.01 | Pionowe znaki drogowe, znaki zakazu, nakazu, ostrzegawcze i informacyjne wraz montażem | szt | 2
7.3 | D 07.01.01 | Oznakowanie poziome jezdni farbą chlorokauczukową, strzałki i inne symbole malowane kolor niebieski | m2 | 16.92
7.4 | D 07.01.01 | Oznakowanie poziome jezdni farbą chlorokauczukową, linie segregacyjne i krawędziowe ciągłe, malowanie mechaniczne | m2 | 0.7