## Przedmiar
Numer | Opis | Jedn. | Ilość | Cena jednostkowa | Wartość netto
Przebudowa dróg wewnętrznych na Osiedlu Północ w Nowej Dębie.Etap IV
1 | Montaż nowych latarni i podłączenie ich do istniejacej lini kablowej - Latarnie L-1, L-2
1.1 | Montaż i stawianie słupów oświetleniowych, słup do 100·kg, stalowy S-100/6-3 | szt | 2
1.2 | Montaż wysięgników rurowych i przewieszek z lin stalowych, na słupie - Wysięgnik rurowy 1-ramienny 1.5 m 15st | szt | 2
1.3 | Montaż przewodów do opraw oświetleniowych, wciąganych w słupy, rury osłonowe i wysięgniki, wysokość latarń do 12·m, przewody kabelkowe YDY 3 x 2,5 mm2 | kpl | 2
1.4 | Montaż opraw oświetlenia zewnętrznego, na wysięgniku - Oprawa uliczna LED PIKE J DOB 50W 7000lm | szt | 2
1.5 | Obróbka na sucho kabli na napięcie do 1kV o izolacji i powłoce z tworzyw sztucznych, kabel 4-żyłowy, 35·mm2 | szt | 4
1.6 | Podłączenie przewodów pod zaciski lub bolce, przewód pojedynczy do 35·mm2 | szt | 16
1.7 | Łączenie przewodów instalacji odgromowej lub przewodów wyrównawczych, w wykopie, bednarka do 120·mm2 do słupa | szt | 2
1.8 | Badanie linii kablowej średniego napięcia, niskiego napięcia i sterowniczej, kabel n.n., 4-żyłowy | odcinek | 2
1.9 | Badania i pomiary instalacji uziemiającej, piorunochronnej i skuteczności zerowania, uziemienie ochronne lub robocze, pomiar pierwszy | szt | 2
1.10 | Dopuszczenie do pracy i nadzór właścicielski nad robotami na sieci Operatora | kpl | 1
2 | Zabezpieczenie kolizji kabli z parkingami za pomocą rur dwudzielnych
2.1 | Odkopanie istniejących kabli, ręcznie, grunt kategorii III (R= 1,200, M= 1,000, S= 1,000) | m3 | 73.92
2.2 | Zabezpieczenie istniejących kabli energetycznych, rury ochronne dwudzielne PVC, do Fi·110·mm | m | 154
2.3 | Zasypanie rowów dla kabli, ręcznie, grunt kategorii III | m3 | 73.92
2.4 | Dopuszczenie do pracy i nadzór właścicielski nad robotami na sieci Operatora | kpl | 1