## Przedmiar
Numer | Nr spec. | Opis | Jedn. | Ilość | Cena jednostkowa | Wartość
Przebudowa drogi powiatowej nr 1110R Ocice – Jadachy na działce 49/4 w zakresie przebudowy chodnika przy zatoce autobusowej w miejscowości Jadachy.
1 | D-04.00.00 | Roboty przygotowawcze
1.1 | D 01.01.01 | Roboty pomiarowe przy liniowych robotach ziemnych, trasa dróg, parkingów, roboty ziemne i koryta w terenie równinnym | ha | 0.04
2 |  | Roboty rozbiórkowe
2.1 | D 01.02.04 | Rozebranie nawierzchni z kostki bruk. betonowej wraz z ułożeniem na palety, odwózką i rozładunkiem w miejsce wskazane przez inwestora na odległość do 10 km | m2 | 30
2.2 | D 01.02.04 | Obrzeża trawnikowe 8x30·cm na ławie betonowej - rozebranie wraz z utylizacja po stronie wykonawcy | m | 10
2.3 | D 01.02.04 | Rozebranie nawierzchni z kostki bruk. betonowej i ponowne ułozenie wraz z odbudowa konstrukcji (rozbiórka w miejscu ułozenia kabla do nalędu bramy) | m2 | 1.25
2.4 | D 01.02.04 | Rozebranie krawężników betonowych i kamiennych, wbudowanych pionowo lub na płask, ława betonowa, krawężniki betonowe 15/30 | m | 7
2.5 | D 01.02.04 | Ogrodzenia, rozebranie stalowego na cokole betonowym słupki osadzone w gniazdach betonowych | m2 | 6
2.6 | D 01.02.04 | Rozebranie wiaty przytankowej 4.5/2.6/2.5 (dł./szer./wys.) murowanej na fundamencie, ściany pokryte tynkiem cementowo-wapiennym, pokrycie dachowe z blachy trapezowej, wieźba drewniania. rozbiórka fundamentów ścian i porycia dchowego wraz z utylizacją . | kpl | 1
3 | D 01.004 | Robty ziemne
3.1 | D 02.01.01 | Wykopy oraz przekopy wykonywane koparkami podsiębiernymi, na miejscu z przerzutem w nasyp, kategoria gruntu I-III wraz z zagęszczeniem | m3 | 15
3.2 | D 02.03.01 | Roboty ziemne wykonywane ładowarkami kołowymi z transportem samochodami samowyładowczymi grunt kat I z dowozu staramiem własnym wykonawcy | m3 | 7
4 |  | Chodnik, zjazdy, podbudowa i nawierzchnia
4.1 | D 04.01.01 | Profilowanie i zagęszczanie podłoża pod warstwy konstrukcyjne nawierzchni, wykonywane mechanicznie, kategoria gruntu II-VI, walec statyczny | m2 | 83
4.2 | D 04.05.03 | Podbudowy z gruntu stabilizowanego, cementem z dowozu, warstwa po zagęszczeniu 10·cm | m2 | 63.86
4.3 | D 08.01.01 | Krawężniki wraz z wykonaniem ław, betonowe 15x30·cm, ława z betonu C 12/15 z oporem, podsypka cementowo-piaskowa. | m | 24
4.4 | D 04.04.02 | Podbudowy z kruszyw łamanych, warstwa po zagęszczeniu 20·cm frakcja 0/63 mm | m2 | 59.74
4.5 | D 04.04.02 | Podbudowy z kruszyw łamanych, warstwa po zagęszczeniu 20·cm frakcja 0/31,5 mm | m2 | 52.5
4.6 | D 08.03.01 | Obrzeża betonowe, 30x8·cm, podsypka cementowo-piaskowa, wypełnienie spoin zaprawą cementową | m | 15
4.7 | D 04.04.02 | Podbudowy z kruszyw łamanych, warstwa po zagęszczeniu 15·cm frakcja 0/31,5 mm | m2 | 12.5
4.8 | D 05.03.23 | Zjazd z kostki brukowej betonowej, grubość 8·cm, podsypka cementowo-piaskowa z wypełnieniem spoin piaskiem, kostka koloru czerwonego behaton | m2 | 53
4.9 | D 05.03.23 | Chodniki z kostki brukowej betonowej, grubość 6·cm, podsypka cementowo-piaskowa z wypełnieniem spoin piaskiem, kostka szara | m2 | 12.5
5 | D 01.004 | Roboty zwiazane z wykonaniem i montazem bramy przesuwnej
5.1 | D 02.01.01 | Kopanie rowów dla kabli, ręcznie, grunt kategorii III | m3 | 8.8
5.2 | D 00.00.00 | Układanie kabli w rowach kablowych - ręcznie, kabel do 1,0·kg/m, przykrycie folią kabel YKY żo 3x2,5mm2 | m | 22
5.3 | M 16.01.07 | Brama wjazdowa przesuwna, dostawa i montaż bramy przesuwnej stalowej L-6m (ocynk + kolor) wraz z wykonaniem stopy betonowej zbrojonej, montażem napędu zaprogramowaniem pilotów i uruchomieniem zgodnie z projektem i szczegółem bramy przesuwnej. | kpl | 1
5.4 | D 00.00.00 | Wiata systemowa dostawa wraz z montażem, oszklona szkło hartowane bezpieczne, wiata zamontowana na stopach betonowych zgodnie z projektem i rys. szczegół wiaty przystankowej. | kpl | 1
6 |  | Roboty wykończeniowe i montaż UBR
6.1 | D 06.01.03 | Humusowanie gr. 5 cm, plantowanie i obsianie skarp, obsianie w ziemi urodzajnej | m2 | 40
6.2 | D 01.02.04 | Zdjęcie znaków lub drogowskazów wraz z demontażem słupka | szt | 1
6.3 | D 07.02.01 | Montaż słupka wraz z tablicą | szt | 1