## Przedmiar
Rodos 7.0.17.7 [L208661]
Przedmiar
Sala gimnasyczna przy szkole podstawowej nr 5
Nr | Podstawa | Kod poz. | Nr ST | Opis robót | Jm | Ilość
1 | 2 | 3 | 4 | 5 | 6 | 7
1 ROBOTY DEMONTAŻOWE I ROZBIÓRKOWE
1.1 | KNR 4-01 0535/08 |  |  | Rozbiórka obróbki murów ogniowych i obróbki dachu przy murach ogniowych i kalenicach z blachy nie nadającej się do użytku:((2*21,5+38)*0,3)+(18*0,4)+((2*21,5+38)*0,25)+ (38*0,25)+(11,5*0,25)+(28*0,3)+(44*0,3)+(5*0,3)+(80*0,1) | m2 | 92.5
1.2 | KNR 4-01 0535/03 |  |  | Rozbiórka koryta rynny z blachy nadającej się do użytku - L=38,20 m | m | 38.2
1.3 | KNR 4-01 0535/05 |  |  | Rozbiórka rur spustowych z blachy nadającej się do użytku: 2*9,2 | m | 18.4
1.4 | KNR 4-01 0535/02 |  |  | Rozbiórka pokrycia dachowego z blachy trapezowej nie nadającej się do użytku: 1*0,6 - rozbiórka blachy przy drabinie | m2 | 0.6
1.5 | KNR 4-01 0535/02 /ANALOGIA/ |  |  | Rozbiórka obudowy koryta rynnowego z blachy trapezowej nie nadającej się do użytku: 38,2*0,8 | m2 | 30.56
2 ETAP 1 - DOCIEPLENIE DACHU SALI GIMNASTYCZNEJ
2.1 DOCIEPLENIE DACHU
2.1.1 | KNR 9-12 0203/03.1 |  |  | Mocowanie folii paroizolacyjnej | m2 | 820
2.1.2 | KNNR 2 0602/03 /Analogia/ |  |  | Izolacja termiczna dachu płaskiego z płyt pianki PIR gr. 6 cm układanej między fałdami płyty warstwowej | m2 | 820
2.1.3 | KNNR 2 0602/03 /Analogia/ |  |  | Izolacja termiczna dachu płaskiego z płyt pianki PIR gr. 5 cm układanej krzyżowo na pierwszej warstwie ocieplenia | m2 | 820
2.1.4 | KNR 19-01 0610/01 |  |  | Wykonanie izolacji przeciwwilgociowej poziomej na sucho z szerokiej folii PCV gr. 1,5 mm | m2 | 820
2.2 OBRÓBKI BLACHARSKIE I ODWODNIENIE
2.2.1 | KNR K-05 0501/03 /Analogia/ |  |  | Dostawa i montaż systemowego ocieplanego koryta rynnowego o średncy 309 mm, ocieplonego pianką PIR 40 mm | m | 38.2
2.2.2 | KNR 2-02 0510/04.2 |  |  | Rury spustowe z blachy ocynkowanej grubości 0,55mm okrągłe o średnicy 15cm | m | 18.4
2.2.3 | KNR 2-02 0410/01 |  |  | Podkład pod obróbki attyki - PŁYTA OSB WODOODPORNA 12 mm | m2 | 48.6
2.2.4 | KNNR 2 0505/03.1 |  |  | Montaż obróbek blacharskich attyki z gotowych elementów prefabrykowanych z blachy ocynkowanej przy szerokości w rozwinięciu ponad 25cm : 21,5*2+38 | m2 | 56.7