## Przedmiar
Rodos 7.0.17.7 [L208661]
Przedmiar
Sala gimnasyczna przy szkole podstawowej nr 5
Nr | Podstawa | Kod poz. | Nr ST | Opis robót | Jm | Ilość
1 | 2 | 3 | 4 | 5 | 6 | 7
3 ETAP 2 - DOCIEPLENIE DACHU BUDYNKU ZAPLECZA
3.1 DOCIEPLENIE DACHU
3.1.1 | KNR 9-12 0203/03.1 |  |  | Mocowanie folii paroizolacyjnej | m2 | 725
3.1.2 | KNNR 2 0602/03 /Analogia/ |  |  | Izolacja termiczna dachu płaskiego z płyt pianki PIR gr. 6 cm układanej między fałdami płyty warstwowej | m2 | 725
3.1.3 | KNNR 2 0602/03 /Analogia/ |  |  | Izolacja termiczna dachu płaskiego z płyt pianki PIR gr. 5 cm układanej krzyżowo na pierwszej warstwie ocieplenia | m2 | 725
3.1.4 | KNR 19-01 0610/01 |  |  | Wykonanie izolacji przeciwwilgociowej poziomej na sucho z szerokiej folii PCV gr. 1,5 mm | m2 | 725
3.2 ROBOTY MURARSKIE OBRÓBKI BLACHARSKIE I ODWODNIENIE
3.2.1 | KNNR 2 0305/02 |  |  | Ściany murowane grubości 24,0 cm z bloczka z betonu komurkowego - 1 warstwa na poziomie + 6m pomiędzy otworami okiennymi | m3 | 9.75
3.2.2 | KNR 2-02 0410/01 |  |  | Podkład pod obróbki attyki - PŁYTA OSB WODOODPORNA 12 mm | m2 | 16.5
3.2.3 | KNNR 2 0505/03.1 |  |  | Montaż obróbek blacharskich attyki z gotowych elementów prefabrykowanych z blachy ocynkowanej przy szerokości w rozwinięciu ponad 25cm : 21,5*2+38 | m2 | 17.2
3.2.4 | KNNR 2 0505/01.1 |  |  | Montaż przyściennych obróbek blacharskich z gotowych elementów prefabrykowanych z blachy ocynkowanej przy szerokości w rozwinięciu do 25cm:(16,5+1,65+4,7+11,5)*0,25 | m2 | 8.58
1.2 | KNR AT-03 0101/01 /ANALOGIA/ |  |  | Mechaniczne podcięcie okien z pły poliwęglanowych z dopdasowaniem ich do otworów po podmurowaniu ściany | m | 37
3.2.4 | KNR 2-02 0617/06 |  |  | Izolacje szczelin dylatacyjnych konstrukcyjnych poziomych - uszczelnienie dociętych okien z poliwęglanu | m | 37