## ST0
PRZEDMIAR ROBÓT
WYKONAWCA: Biuro Projektów i Nadzoru Budownictwa Komunikacyjnego „INTERPROJEKT” Dariusz Rusnak
58-508 Jelenia Góra, Dziwiszów, ul. Kaczawska 13
NAZWA INWESTYCJI: Rozbudowa ulicy Krętej w Jeżowie Sudeckim
BRANŻA DROGOWA, MOSTOWA, INSTALACYJNA, ELEKTRYCZNA, TELEKOMUNIKACYJNA
INWESTOR: Gmina Jeżów Sudecki
ADRES INWESTORA: ul. Długa 63, 58-521 Jeżów Sudecki
KOD CPV: 45100000-8, 45232000-2, 45233000-9, 45233140-2, 45233290-8, 45232452-5, 45232130-2
45333000-0, 45231400-9, 45232210-7, 45316110-9, 45232300-5, 45232310-8, 45231600-1,
45232300-5, 45232320-1
OPRACOWAŁ: Dariusz Rusnak
DATA OPRACOWANIA: 15 luty 2024

## ST
PRZEDMIAR ROBÓT
WYKONAWCA: Biuro Projektów i Nadzoru Budownictwa Komunikacyjnego „INTERPROJEKT” Dariusz Rusnak
58-508 Jelenia Góra, Dziwiszów, ul. Kaczawska 13
NAZWA INWESTYCJI: Rozbudowa ulicy Krętej w Jeżowie Sudeckim
BRANŻA DROGOWA, MOSTOWA
INWESTOR: Gmina Jeżów Sudecki
ADRES INWESTORA: ul. Długa 63, 58-521 Jeżów Sudecki
KOD CPV: 45100000-8, 45232000-2, 45233000-9, 45233140-2, 45233290-8
OPRACOWAŁ: Dariusz Rusnak
DATA OPRACOWANIA: 15 luty 2024

## OPZ
OGÓLNA CHARAKTERYSTYKA OBIEKTU
Przedmiotem inwestycji jest rozbudowa odcinka drogi gminnej stanowiącej ciąg ulicy Krętej w Jeżowie Sudeckim na odcinku od ulicy Długiej (sąsiedztwo Urzędu Gminy) do skrzyżowania z ulicą Szybowcową.
Planuje się wykonanie nowej nawierzchni drogi oraz jednostronnego chodnika na długości 490m.
Dodatkowo w ramach inwestycji planuje się budowę odwodnienia drogi (kanalizacji deszczowej) oraz oświetlenia ulicznego na całym odcinku drogi. Poza tym przewidziano budowę nowego przepustu na potoku Szumiąca oraz przebudowę kolidujących sieci elektroenergetycznych i telekomunikacyjnych.
Podstawowe wielkości robót przedstawiają się następująco:
Wykop mechaniczny w gruncie kat. III z transportem na odkład Wykonawcy 1.490 m3,
Wykonanie konstrukcji drogi z BA dla kategori ruchu KR2 3.505 m2 ,
Wykonanie konstrukcji chodników i zjazdów z kostki betonowej 1.073 m2 ,
Szczegółowy opis prowadzenia robót zamieszczono w dokumentacji technicznej.
Przyjęto następujące założenia do przedmiaru:
grunt kategorii II i III suchy,
wywóz nadmiaru gruntu oraz gruzu na składowisko Wykonawcy, grunt z wykopu nie nadaje się do wbudowania w nasyp.

## PMR
PRZEDMIAR ROBÓT
Rozbudowa ulicy Krętej w Jeżowie Sudeckim
Lp | Pozycja wg specyfikacji | Wyszczególnienie elementów rozliczeniowych | Jednostka | Ilość
1 | 2 | 3 | 4 | 5
x | D.01.00.00 | ROBOTY PRZYGOTOWAWCZE CPV 45100000-8 | x | x
1.1 | D.01.01.01 | Odtworzenie trasy i punktów wysokościowych w terenie płaskim | km | 0.49
1.2 | D.01.02.01 | Mechaniczne ścinanie drzew o średnicy 5-35 cm z karczowaniem pni oraz odwozem karpiny, gałęzi i dłużyc na składowisko Wykonawcy z utylizacją odpadu | szt. | 91
1.3 | jw. | Mechaniczne karczowanie żywopłotu z odwiezieniem gałęzi na składowisko Wykonawcy i utylizacją odpadu | ha | 0.095
1.4 | D.01.02.04 | Demontaż studzienki wpustu deszczowego | szt | 8
1.5 | jw. | Zamulenie nieczynnych odcinków kanału deszczowego D160mm | m | 78
1.6 | jw. | Demontaż kanału deszczowego D500mm | m | 114
1.7 | jw. | Demontaż kanału deszczowego D600mm | m | 27
1.8 | jw. | Rozebranie muru z kamienia granitowego na zaprawie cementowej wraz z fundamentem - mur na cieku Szumiąca | m3 | 62
1.9 | jw. | Rozebranie ścianek czołowych betonowych | m3 | 4.5
1.10 | jw. | Rozebranie podbudowy z tłucznia kamiennego gr. 15 cm (średnio) | m2 | 2910
1.11 | jw. | Rozebranie nawierzchni z kostki kamiennej gr. 10 cm | m2 | 75
1.12 | jw. | Rozebranie nawierzchni z kostki betonowej gr. 8 cm | m2 | 275
1.13 | jw. | Rozebranie krawężników betonowych 15x30 cm wraz z rozbiórką ławy betonowej | m | 240
1.14 | jw. | Rozebranie obrzeży betonowych 8x30 cm wraz z rozbiórką ławy betonowej | m | 40
1.15 | jw. | Odwiezienie gruzu z rozbiórki na składowisko Wykonawcy z załadowaniem, wyładowaniem i utylizacją odpadów | m3 | 589
1.16 | jw. | Demontaż słupków znaków drogowych | szt | 40
1.17 | jw. | Demontaż tarcz znaków drogowych | szt | 20
1.18 | D.01.03.04 | Wykonanie rur osłonowych dwudzielnych śr.110 mm na kablach telekomunikacyjnych i energetycznych | m | 20
1.19 | D.01.03.07a | Regulacja wysokościowa włazów studni betonem C16/20 | szt | 21
x | D.02.00.00 | ROBOTY ZIEMNE CPV 45100000-8 | x | x
Uwaga! Ponieważ materiał z wykopu nie nadaje się do ponownego wbudowania ujęto jego wywóz na odkład w całości. Ze względu na specyfikę robót przyjęto, że roboty ziemne będą wykonane sposobem ręcznym i mechanicznym w proporcji 50/50%.
2.1 | D.02.01.01 | Wykop mechaniczny w gruncie kat. III z transportem na składowisko Wykonawcy (grunt z wykopu na odkład) wraz z utylizacją | m3 | 745
2.2 | jw. | Ręczne wykonanie wykopu w gruncie kat. III z załadunkiem urobku i transportem na odkład Wykonawcy (grunt z wykopu na odkład); wraz z utylizacją | m3 | 745
2.3 | D.02.03.01 | Mechaniczne formowanie nasypu z zagęszczeniem w gruncie kat. II wraz z pozyskaniem gruntu | m3 | 88
2.4 | jw. | Ręczne formowanie nasypu z zagęszczeniem w gruncie kat. II wraz z pozyskaniem gruntu | m3 | 88
2.5 | jw. | Ręcze plantowanie skarp i poboczy w gruncie kat. II | m2 | 530
x | D.03.00.00 | ODWODNIENIE - KOD CPV: 45232000-2 | x | x
| D.03.01.01 | Wykonanie skrzynkowego przepustu betonowego pod koroną drogi z elementów prefabykowanych
3.1 | jw. | Wykonanie wykopów pod fundamenty: wykopy z załadunkiem i transportem na składowisko Wykonawcy wraz z utylizacją oraz z odwodnieniem wykopu | m3 | 875
3.2 | jw. | Beton klasy C25/30 (B-30) w elementach o grubości < 60 cm - ściany czołowe z zakończeniem przepustu | m3 | 22.8
3.3 | jw. | Beton klasy C25/30 (B-30) w elementach o grubości < 60 cm - płyta zespalająca | m3 | 7.7
3.4 | jw. | Beton klasy C25/30 (B-30) w elementach o grubości < 60 cm - ściany oporowe wzdłuż cieku | m3 | 43.1
3.5 | jw. | Zbrojenie betonu stalą klasy A-IIIN (B500SP) - przygotowanie i montaż | kg | 10352
3.6 | jw. | Beton klasy C12/15 (B-15) - w-wa wyrównawcza pod ściany czołowe, ława betonowa pod prefabrykaty | m3 | 33.4
3.7 | jw. | Montaż elementów prefabrykowanych przepustu skrzynkowego (250x150 cm) | szt. | 13
3.8 | jw. | Wykonanie izolacji powierzchni odziemnych masami asfaltowymi na zimno | m2 | 248.4
3.9 | jw. | Izolacja termozgrzewalna gr. 0,5 cm z zagruntowaniem podłoża - płyta zespalająca | m2 | 58.9
3.10 | jw. | Montaż balustrad z płaskowników o wys. 120 cm | m | 13
3.11 | jw. | Przełożenie cieku na czas robót z rury PVC o śr. 80 cm długości 28 m wraz z wykonaniem grodzi z wypełonionych piaskiem worków uszczelnionych folią budowlaną 45 m3 | rycz. | 1
3.12 | jw. | Znaki pomiarowo kontrolne | szt. | 4
x | D.04.00.00 | PODBUDOWY CPV 45233000-9 | x | x
4.1 | D.04.01.01 | Mechaniczne profilowanie i zagęszczenie podłoża pod warstwy konstrukcyjne nawierzchni, grunt kat. II | m2 | 4374
4.2 | D.04.02.02 | Wykonanie warstwy ulepszonego podłoża z mieszanki niezwiązanej o CBR>20%, gr. 30 cm | m2 | 1073
4.3 | D.04.03.01 | Oczyszczenie warstw niebitumicznych | m2 | 3301
4.4 | jw. | Oczyszczenie warstw bitumicznych | m2 | 3549
4.5 | jw. | Skropienie warstw niebitumicznych | m2 | 3301
4.6 | jw. | Skropienie warstw bitumicznych | m2 | 3549
4.7 | D.04.05.01 | Wykonanie podbudowy z mieszanki związanej cementem C1,5/2≤4,0MPa gr. 30 cm | m2 | 3301
4.8 | D.04.04.02 | Wykonanie podbudowy z mieszanki niezwiązanej z kruszywem C 90/3 gr. 10cm | m2 | 810
4.9 | jw. | Wykonanie podbudowy z mieszanki niezwiązanej z kruszywem C 90/3 gr. 17cm | m2 | 263
4.10 | jw. | Wykonanie podbudowy z mieszanki niezwiązanej z kruszywem C 90/3 gr. 20cm układanej w dwóch warstwach | m2 | 3301
4.11 | jw. | Wykonanie poboczy z mieszanki niezwiązanej z kruszywem C 90/3 gr. 15cm | m2 | 285
x | 05.00.00 | NAWIERZCHNIE CPV 45233000-9 | x | x
5.1 | D.05.03.05a | Wykonanie warstwy wiążącej gr. 8 cm z betonu asfaltowego o uziarnieniu 0/16 mm (AC 16W) | m2 | 3301
5.2 | jw. | Wykonanie warstwy profilującej gr. 10 cm (średnio) z betonu asfaltowego o uziarnieniu 0/16 mm (AC 16W) | m2 | 181
5.3 | jw. | Wykonanie warstwy wiążącej gr. 19 cm z betonu asfaltowego o uziarnieniu 0/16 mm (AC 16W) |  | 67
5.4 | D.05.03.05b | Wykonanie warstwy ścieralnej gr. 4 cm z betonu asfaltowego o uziarnieniu 0/11 mm (AC 11S) | m2 | 3505
5.5 | D.05.03.11 | Frezowanie istniejącej nawierzchni gr. 4 cm (średnio) z odwiezieniem destruktu na hałdę na składowisko Wykonawcy | m2 | 2330
5.6 | D.05.03.23 | Wykonanie nawierzchni z kostki betonowej szarej gr.8 cm na podsypce cementowo – piaskowej 1:4 gr. 3 cm | m2 | 810
5.7 | jw. | Wykonanie nawierzchni z kostki betonowej grafitowej gr.8 cm na podsypce cementowo – piaskowej 1:4 gr. 3 cm | m2 | 263
x | D.06.00.00 | ROBOTY WYKOŃCZENIOWE CPV 45233140-2 | x | x
6.1 | D.06.01.01 | Humusowanie skarp i pobocza w-wą gr. 10 cm z obsianiem trawą (humusu z dokopu) | m2 | 530
x | 07.00.00 | URZĄDZENIA BEZPIECZEŃSTWA RUCHU CPV 45233290-8 | x | x
7.1 | D.07.01.01 | Wykonanie oznakowania poziomego grubowarstwowe | m2 | 104
7.2 | D.07.02.01 | Ustawienie słupków z rur stal. o średnicy 60 mm | szt | 37
7.3 | jw. | Montaż tarcz znaków drogowych (średnie) | szt | 60
7.4 | jw. | Montaż lustra U-18a D600mm | szt | 2
7.5 | jw. | Montaż słupka U-12c | szt | 3
x | 08.00.00 | ELEMENTY ULIC CPV 45233140-2 | x | x
8.1 | D.08.01.01 | Ułożenie krawężnika betonowego 15x30 cm na podsypce cementowo –piaskowej 1:4 i ławie z betonu C 12/15 z oporem | m | 1042
8.2 | jw. | Ułożenie opornika betonowego 12/15x22 cm na podsypce cementowo –piaskowej 1:4 i ławie z betonu C 12/15 z oporem | m | 124
8.3 | jw. | Ułożenie krawężnika betonowego 15x22 cm na podsypce cementowo –piaskowej 1:4 i ławie z betonu C 12/15 z oporem | m | 151
8.4 | D.08.03.01 | Ułożenie obrzeża betonowe o wymiarach 30x8 cm na podsypce cementowo-piaskowej z wypełnieniem spoin zaprawą cementową | m | 355
x | 09.00.00 | ROBOTY RÓŻNE | x | x
10.1 | D.04.04.02 | Wykonanie ławy z kruszywa łamanego 0/31,5 mm gr. 30 cm pod ścianę oporową prefabrykowaną | m2 | 53
10.2 | D.08.01.01 | Wykonanie ławy z betonu C8/10 pod ścianę oporową prefabrykowaną | m3 | 7.9
10.3 | D.03.01.01 | Ustawienie ścianki oporowej z żelbetowych elementów prefabrykowanych typu „L” wysokość H=0.80 m, szerokość podstawy S=0.50 m, grubość ścianki 12 cm, beton C 30/37, stal BSt500, klasa ekspozycji: XF4, obciążenie 5 kN/m2, elementy zgodnie z rys. D.3 | m | 88
10.4 |  | Wykonanie tymzasoweo ogrodzenia z siatki leśnej H=150cm na słupkach drewnianych | m | 490

## FO
FORMULARZ OFERTOWY
Rozbudowa ulicy Krętej w Jeżowie Sudeckim
Lp | Pozycja wg specyfikacji | Wyszczególnienie elementów rozliczeniowych | Jednostka | Ilość | Cena jedn. | Wartość
1 | 2 | 3 | 4 | 5 | 6 | 7
x | D.01.00.00 | ROBOTY PRZYGOTOWAWCZE CPV 45100000-8 | x | x | x | x
1.1 | D.01.01.01 | Odtworzenie trasy i punktów wysokościowych w terenie płaskim | km | 0.49
1.2 | D.01.02.01 | Mechaniczne ścinanie drzew o średnicy 5-35 cm z karczowaniem pni oraz odwozem karpiny, gałęzi i dłużyc na składowisko Wykonawcy z utylizacją odpadu | szt. | 91
1.3 | jw. | Mechaniczne karczowanie żywopłotu z odwiezieniem gałęzi na składowisko Wykonawcy i utylizacją odpadu | ha | 0.095
1.4 | D.01.02.04 | Demontaż studzienki wpustu deszczowego | szt | 8
1.5 | jw. | Zamulenie nieczynnych odcinków kanału deszczowego D160mm | m | 78
1.6 | jw. | Demontaż kanału deszczowego D500mm | m | 114
1.7 | jw. | Demontaż kanału deszczowego D600mm | m | 27
1.8 | jw. | Rozebranie muru z kamienia granitowego na zaprawie cementowej wraz z fundamentem - mur na cieku Szumiąca | m3 | 62
1.9 | jw. | Rozebranie ścianek czołowych betonowych | m3 | 4.5
1.10 | jw. | Rozebranie podbudowy z tłucznia kamiennego gr. 15 cm (średnio) | m2 | 2910
1.11 | jw. | Rozebranie nawierzchni z kostki kamiennej gr. 10 cm | m2 | 75
1.12 | jw. | Rozebranie nawierzchni z kostki betonowej gr. 8 cm | m2 | 275
1.13 | jw. | Rozebranie krawężników betonowych 15x30 cm wraz z rozbiórką ławy betonowej | m | 240
1.14 | jw. | Rozebranie obrzeży betonowych 8x30 cm wraz z rozbiórką ławy betonowej | m | 40
1.15 | jw. | Odwiezienie gruzu z rozbiórki na składowisko Wykonawcy z załadowaniem, wyładowaniem i utylizacją odpadów | m3 | 589
1.16 | jw. | Demontaż słupków znaków drogowych | szt | 40
1.17 | jw. | Demontaż tarcz znaków drogowych | szt | 20
1.18 | D.01.03.04 | Wykonanie rur osłonowych dwudzielnych śr.110 mm na kablach telekomunikacyjnych i energetycznych | m | 20
1.19 | D.01.03.07a | Regulacja wysokościowa włazów studni betonem C16/20 | szt | 21
Razem roboty przygtowawcze
x | D.02.00.00 | ROBOTY ZIEMNE CPV 45100000-8 | x | x | x | x
Uwaga! Ponieważ materiał z wykopu nie nadaje się do ponownego wbudowania ujęto jego wywóz na odkład w całości. Ze względu na specyfikę robót przyjęto, że roboty ziemne będą wykonane sposobem ręcznym i mechanicznym w proporcji 50/50%.
2.1 | D.02.01.01 | Wykop mechaniczny w gruncie kat. III z transportem na składowisko Wykonawcy (grunt z wykopu na odkład) wraz z utylizacją | m3 | 745
2.2 | jw. | Ręczne wykonanie wykopu w gruncie kat. III z załadunkiem urobku i transportem na odkład Wykonawcy (grunt z wykopu na odkład); wraz z utylizacją | m3 | 745
2.3 | D.02.03.01 | Mechaniczne formowanie nasypu z zagęszczeniem w gruncie kat. II wraz z pozyskaniem gruntu | m3 | 88
2.4 | jw. | Ręczne formowanie nasypu z zagęszczeniem w gruncie kat. II wraz z pozyskaniem gruntu | m3 | 88
2.5 | jw. | Ręcze plantowanie skarp i poboczy w gruncie kat. II | m2 | 530
Razem roboty ziemne:
x | D.03.00.00 | ODWODNIENIE - KOD CPV: 45232000-2 | x | x | x | x
| D.03.01.01 | Wykonanie skrzynkowego przepustu betonowego pod koroną drogi z elementów prefabykowanych
3.1 | jw. | Wykonanie wykopów pod fundamenty: wykopy z załadunkiem i transportem na składowisko Wykonawcy wraz z utylizacją oraz z odwodnieniem wykopu | m3 | 875
3.2 | jw. | Beton klasy C25/30 (B-30) w elementach o grubości < 60 cm - ściany czołowe z zakończeniem przepustu | m3 | 22.8
3.3 | jw. | Beton klasy C25/30 (B-30) w elementach o grubości < 60 cm - płyta zespalająca | m3 | 7.7
3.4 | jw. | Beton klasy C25/30 (B-30) w elementach o grubości < 60 cm - ściany oporowe wzdłuż cieku | m3 | 43.1
3.5 | jw. | Zbrojenie betonu stalą klasy A-IIIN (B500SP) - przygotowanie i montaż | kg | 10352
3.6 | jw. | Beton klasy C12/15 (B-15) - w-wa wyrównawcza pod ściany czołowe, ława betonowa pod prefabrykaty | m3 | 33.4
3.7 | jw. | Montaż elementów prefabrykowanych przepustu skrzynkowego (250x150 cm) | szt. | 13
3.8 | jw. | Wykonanie izolacji powierzchni odziemnych masami asfaltowymi na zimno | m2 | 248.4
3.9 | jw. | Izolacja termozgrzewalna gr. 0,5 cm z zagruntowaniem podłoża - płyta zespalająca | m2 | 58.9
3.10 | jw. | Montaż balustrad z płaskowników o wys. 120 cm | m | 13
3.11 | jw. | Przełożenie cieku na czas robót z rury PVC o śr. 80 cm długości 28 m wraz z wykonaniem grodzi z wypełonionych piaskiem worków uszczelnionych folią budowlaną 45 m3 | rycz. | 1
3.12 | jw. | Znaki pomiarowo kontrolne | szt. | 4
Razem odwodnienie:
x | D.04.00.00 | PODBUDOWY CPV 45233000-9 | x | x | x | x
4.1 | D.04.01.01 | Mechaniczne profilowanie i zagęszczenie podłoża pod warstwy konstrukcyjne nawierzchni, grunt kat. II | m2 | 4374
4.2 | D.04.02.02 | Wykonanie warstwy ulepszonego podłoża z mieszanki niezwiązanej o CBR>20%, gr. 30 cm | m2 | 1073
4.3 | D.04.03.01 | Oczyszczenie warstw niebitumicznych | m2 | 3301
4.4 | jw. | Oczyszczenie warstw bitumicznych | m2 | 3549
4.5 | jw. | Skropienie warstw niebitumicznych | m2 | 3301
4.6 | jw. | Skropienie warstw bitumicznych | m2 | 3549
4.7 | D.04.05.01 | Wykonanie podbudowy z mieszanki związanej cementem C1,5/2≤4,0MPa gr. 30 cm | m2 | 3301
4.8 | D.04.04.02 | Wykonanie podbudowy z mieszanki niezwiązanej z kruszywem C 90/3 gr. 10cm | m2 | 810
4.9 | jw. | Wykonanie podbudowy z mieszanki niezwiązanej z kruszywem C 90/3 gr. 17cm | m2 | 263
4.10 | jw. | Wykonanie podbudowy z mieszanki niezwiązanej z kruszywem C 90/3 gr. 20cm układanej w dwóch warstwach | m2 | 3301
4.11 | jw. | Wykonanie poboczy z mieszanki niezwiązanej z kruszywem C 90/3 gr. 15cm | m2 | 285
Razem podbudowy:
x | 05.00.00 | NAWIERZCHNIE CPV 45233000-9 | x | x | x | x
5.1 | D.05.03.05a | Wykonanie warstwy wiążącej gr. 8 cm z betonu asfaltowego o uziarnieniu 0/16 mm (AC 16W) | m2 | 3301
5.2 | jw. | Wykonanie warstwy profilującej gr. 10 cm (średnio) z betonu asfaltowego o uziarnieniu 0/16 mm (AC 16W) | m2 | 181
5.3 | jw. | Wykonanie warstwy wiążącej gr. 19 cm z betonu asfaltowego o uziarnieniu 0/16 mm (AC 16W) |  | 67
5.4 | D.05.03.05b | Wykonanie warstwy ścieralnej gr. 4 cm z betonu asfaltowego o uziarnieniu 0/11 mm (AC 11S) | m2 | 3505
5.5 | D.05.03.11 | Frezowanie istniejącej nawierzchni gr. 4 cm (średnio) z odwiezieniem destruktu na hałdę na składowisko Wykonawcy | m2 | 2330
5.6 | D.05.03.23 | Wykonanie nawierzchni z kostki betonowej szarej gr.8 cm na podsypce cementowo – piaskowej 1:4 gr. 3 cm | m2 | 810
5.7 | jw. | Wykonanie nawierzchni z kostki betonowej grafitowej gr.8 cm na podsypce cementowo – piaskowej 1:4 gr. 3 cm | m2 | 263
Razem nawierzchnie:
x | D.06.00.00 | ROBOTY WYKOŃCZENIOWE CPV 45233140-2 | x | x | x | x
6.1 | D.06.01.01 | Humusowanie skarp i pobocza w-wą gr. 10 cm z obsianiem trawą (humusu z dokopu) | m2 | 530
Razem roboty wykończeniowe:
x | 07.00.00 | URZĄDZENIA BEZPIECZEŃSTWA RUCHU CPV 45233290-8 | x | x | x | x
7.1 | D.07.01.01 | Wykonanie oznakowania poziomego grubowarstwowe | m2 | 104
7.2 | D.07.02.01 | Ustawienie słupków z rur stal. o średnicy 60 mm | szt | 37
7.3 | jw. | Montaż tarcz znaków drogowych (średnie) | szt | 60
7.4 | jw. | Montaż lustra U-18a D600mm | szt | 2
7.5 | jw. | Montaż słupka U-12c | szt | 3
Razem urządzenia bezpieczeństwa ruchu:
x | 08.00.00 | ELEMENTY ULIC CPV 45233140-2 | x | x | x | x
8.1 | D.08.01.01 | Ułożenie krawężnika betonowego 15x30 cm na podsypce cementowo –piaskowej 1:4 i ławie z betonu C 12/15 z oporem | m | 1042
8.2 | jw. | Ułożenie opornika betonowego 12/15x22 cm na podsypce cementowo –piaskowej 1:4 i ławie z betonu C 12/15 z oporem | m | 124
8.3 | jw. | Ułożenie krawężnika betonowego 15x22 cm na podsypce cementowo –piaskowej 1:4 i ławie z betonu C 12/15 z oporem | m | 151
8.4 | D.08.03.01 | Ułożenie obrzeża betonowe o wymiarach 30x8 cm na podsypce cementowo-piaskowej z wypełnieniem spoin zaprawą cementową | m | 355
Razem elementy ulic:
x | 09.00.00 | ROBOTY RÓŻNE | x | x | x | x
10.1 | D.04.04.02 | Wykonanie ławy z kruszywa łamanego 0/31,5 mm gr. 30 cm pod ścianę oporową prefabrykowaną | m2 | 53
10.2 | D.08.01.01 | Wykonanie ławy z betonu C8/10 pod ścianę oporową prefabrykowaną | m3 | 7.9
10.3 | D.03.01.01 | Ustawienie ścianki oporowej z żelbetowych elementów prefabrykowanych typu „L” wysokość H=0.80 m, szerokość podstawy S=0.50 m, grubość ścianki 12 cm, beton C 30/37, stal BSt500, klasa ekspozycji: XF4, obciążenie 5 kN/m2, elementy zgodnie z rys. D.3 | m | 88
10.4 |  | Wykonanie tymzasoweo ogrodzenia z siatki leśnej H=150cm na słupkach drewnianych | m | 490
Razem roboty różne:
Razem: netto
VAT (23%)
Razem: brutto