## KO
KOSZTORYS OFERTOWY
Przebudowa drogi wojewódzkiej Nr 887 Brzozów - Rymanów - Daliowa w km 1+054,85 – 1+235,00 polegająca na budowie drogi dla pieszych oraz zatoki autobusowej w km 1+090,00 str. prawa wraz z przebudową zjazdów zwykłych w km 1+073,83; 1+097,40; 1+130,45; 1+146,15; 1+196,25; 1+207,90; 1+222,50 str. prawa w m. Humniska
Numer | Nr spec. | Opis | J.m. | Ilość | Cena jedn. | Wartość
1 |  | Rozdział 1 - Chodnik, poszerzenie jezdni
1.1 | 45100000-8 | WYMAGANIA OGÓLNE
1.1.1 | D.00.00.00 | Dostosowanie do warunków kontraktowych (organizacja i likwidacja składowania przyobiektowego, przekopy kontrolne, itp.) | kpl | 1
1.2 | 45100000-8 | ODTWORZENIE TRASY I PUNKTÓW WYSOKOŚCIOWYCH
1.2.1 | D.01.01.01 | Roboty pomiarowe przy liniowych robotach ziemnych, trasa dróg w terenie równinnym, wraz z odtworzeniem punktów poligonowych | km | 0.119
1.3 | 45100000-8 | WYCINKA KRZAKÓW
1.3.1 | D.01.02.01 | Ręczne ścinanie i karczowanie, krzaki i podszycia średniej gęstości | ha | 0.002
1.4 | 45100000-8 | ROZBIÓRKI ELEMENTÓW DRÓG
1.4.1 | D.01.02.04 | Cięcie nawierzchni mechanicznie, z mas mineralno-asfaltowych, głębokość 4·cm | m | 120.2
1.4.2 | D.01.02.04 | Frezowanie nawierzchni, masy mineralno-bitumiczne grubość 4·cm, mechanicznie | m2 | 71.4
1.4.3 | D.01.02.04 | Cięcie nawierzchni mechanicznie, z mas mineralno-asfaltowych, głębokość 5·cm | m | 120
1.4.4 | D.01.02.04 | Frezowanie nawierzchni, masy mineralno-bitumiczne grubość 5·cm, mechanicznie | m2 | 59.5
1.4.5 | D.01.02.04 | Rozebranie przepustów rurowych, rury betonowe Fi·50·cm pod zjazdami | m | 28.2
1.4.6 | D.01.02.04 | Wywiezienie gruzu z terenu rozbiórki przy mechanicznym załadowaniu i wyładowaniu, transport samochodem samowyładowczym na odległość 1 km, utylizacja zgodnie z obowiązujacymi przepisami | m3 | 10.06
1.4.7 | D.01.02.04 | Wywóz samochodami samowyładowczymi, gruz, dodatek za każdy następny 4·km | m3 | 10.06
1.5 | 45100000-8 | ZDJĘCIE WARSTWY HUMUSU I/LUB DARNINY
1.5.1 | D.01.02.02 | Usunięcie warstwy ziemi urodzajnej (humusu) za pomocą spycharek, grubość warstwy do 15·cm | m2 | 483.78
1.5.2 | D.01.02.02 | Wywiezienie humusu przy mechanicznym załadowaniu i wyładowaniu, transport samochodem samowyładowczym na odległość 1 km - humus częściowo do ponownego wbudowania | m3 | 72.57
1.5.3 | D.01.02.02 | Wywóz samochodami samowyładowczymi, humus, dodatek za każdy następny 4·km | m3 | 72.57
1.6 | 45200000-9 | WYKONANIE WYKOPÓW W GRUNTACH NIESKALISTYCH
1.6.1 | D.02.01.01 | Roboty ziemne wykonywane koparkami podsiębiernymi, z transportem urobku samochodami samowyładowczymi na odległość do 1·km, koparka 0,40·m3, kategoria gruntu I-II | m3 | 291.45
1.6.2 | D.02.01.01 | Wywóz samochodami samowyładowczymi, ziemia, dodatek za każdy następny 4·km | m3 | 291.45
1.7 | 45200000-9 | ODWODNIENIE
1.7.1 | D.03.02.01 | Studnie rewizyjne z kręgów betonowych i żelbetowych Fi·1000·mm wykonane metodą studniarską, grunt kategorii I-II, głębokość 3·m, kręgi bet. wys. 500·mm | szt | 3
1.7.2 | D.03.02.01 | Studnie rewizyjne z kręgów betonowych i żelbetowych Fi·1500·mm wykonane metodą studniarską, grunt kategorii I-II, głębokość 3·m, kręgi bet. wys. 500·mm | szt | 1
1.7.3 | D.03.02.01 | Podłoża i obsypki z kruszyw naturalnych dowiezionych, żwir - ława pod kolektor główny Kd 500 | m3 | 21.69
1.7.4 | D.03.02.01 | Kanały z rur strukturalnych PP SN 8, Fi·500·mm | m | 120.5
1.7.5 | D.03.02.01 | Podłoża i obsypki z kruszyw naturalnych dowiezionych, piasek - obsypka kanału Kd 500 | m3 | 63.11
1.7.6 | D.03.02.01 | Podłoża i obsypki z kruszyw naturalnych dowiezionych, żwir - ława pod przykanalik Kd 200 | m3 | 1.26
1.7.7 | D.03.02.01 | Przykanaliki z rur strukturalnych PP SN8, Fi·200·mm | m | 10.5
1.7.8 | D.03.02.01 | Podłoża i obsypki z kruszyw naturalnych dowiezionych, piasek - obsypka przykanalika Kd 200 | m3 | 3.45
1.7.9 | D.03.02.01 | Studzienka ściekowa uliczna klasyczna i podwórzowa, Fi·500·mm, z osadnikiem bez syfonu | szt | 2
1.7.10 | D.03.02.01 | Studzienki kanalizacyjne systemowe, Fi·315-425·mm, zamknięcie rurą teleskopową, kineta PE | szt | 3
1.8 | 45200000-9 | WYKONANIE NASYPÓW
1.8.1 | D.02.03.01 | Formowanie nasypów spycharkami bez specjalnego zagęszczania nasypu z ziemi dostarczonej środkami transportu kołowego, z załadunkiem koparka gąsienicowa 1.2 m3; kat. nasyp o wys. do 3m - materiał z dowozu na górne warstwy nasypu - pospółka | m3 | 40.23
1.8.2 | D.02.03.01 | Zagęszczanie nasypów walcami, walec samojezdny statyczny, grunt kategorii I-III, walec 4-6·t - wraz z wyprofilowaniem warstw | m3 | 40.23
1.9 | 45200000-9 | KRAWĘŻNIKI BETONOWE
1.9.1 | D.08.01.01 | Ławy pod krawężniki, betonowa z oporem | m3 | 12.75
1.9.2 | D.08.01.01 | Krawężniki betonowe bez ław, wystające 20x30·cm, podsypka cementowo-piaskowa | m | 119.15
1.9.3 | D.08.01.01 | Krawężniki betonowe bez ław, wystające 20x30·cm na "płask", podsypka cementowo-piaskowa | m | 22.5
1.10 | 45200000-9 | OBRZEŻA BETONOWE
1.10.1 | D.08.03.01 | Ławy pod obrzeże, betonowa zwykła | m3 | 3.22
1.10.2 | D.08.03.01 | Obrzeża betonowe, 30x8·cm na podsypce cementowo-piaskowej z wypełnieniem spoin zaprawą cementową | m | 107.35
1.11 | 45200000-9 | ŚCIEK KORYTKOWY
1.11.1 | D.08.05.01 | Ława pod ściek, betonowa z oporem | m3 | 9.64
1.11.2 | D.08.05.01 | Ścieki z elementów betonowych, podsypka cementowo-piaskowa, prefabrykat o wymiarach 20 x 30 x 50 cm | m | 74.1
1.11.3 | D.08.05.01 | Odwodnienie liniowe - typ ciężki do użytku drogowego (zjazdy zwykłe) | m | 22.5
1.12 | 45200000-9 | PODBUDOWA
1.12.1 | D.04.05.01 | Warstwa wzmacniająca podłoże z kruszywa naturalnego stabilizowanego cementem wykonywana sprzętem mechanicznym, grubości warstwy po zagęszczeniu 20 cm | m2 | 219.28
1.12.2 | D.04.02.01 | Warstwa mrozoochronna z pospółki, warstwa dolna, grubość warstwy po zagęszczeniu 22·cm | m2 | 424.04
1.12.3 | D.04.04.02 | Podbudowa zasadnicza z kruszywa łamanego, warstwa górna, po zagęszczeniu 15·cm | m2 | 245
1.12.4 | D.04.04.02 | Podbudowa zasadnicza z kruszywa łamanego, warstwa górna, po zagęszczeniu 20·cm | m2 | 145.91
1.13 | 45200000-9 | NAWIERZCHNIA Z KOSTKI BRUKOWEJ BETONOWEJ
1.13.1 | D.05.03.23 | Chodnik z kostki brukowej betonowej, grubość 8·cm, podsypka cementowo-piaskowa z wypełnieniem spoin piaskiem, kostka szara | m2 | 138
1.13.2 | D.05.03.23 | Chodnik (wzór) z kostki brukowej betonowej, grubość 8·cm, podsypka cementowo-piaskowa z wypełnieniem spoin piaskiem, kostka kolorowa | m2 | 17.25
1.13.3 | D.05.03.23 | Zjazdy z kostki brukowej betonowej, grubość 8·cm, podsypka cementowo-piaskowa z wypełnieniem spoin piaskiem, kostka kolorowa | m2 | 89.75
1.14 | 45200000-9 | OCZYSZCZENIE I SKROPIENIE WARSTW KONSTRUKCYJNYCH
1.14.1 | D.04.03.01 | Oczyszczenie nawierzchni drogowych, mechanicznie, nawierzchnia z bitumu | m2 | 339.15
1.14.2 | D.04.03.01 | Skropienie nawierzchni asfaltem | m2 | 443.64
1.15 | 45200000-9 | NAWIERZCHNIA Z BETONU ASFALTOWEGO
1.15.1 | D.05.03.05 | Podbudowy z mieszanek mineralno-bitumicznych, podbudowa asfaltowa, warstwa po zagęszczeniu 7·cm, masa grysowa, samochód 5-10·t - standard KR3 | m2 | 104.49
1.15.2 | D.05.03.26a | Wykonanie zabezpieczenia geosiatką nawierzchni asfaltowych przed spękaniami odbitymi, siatka polipropylenowa o wytrzymałości 100/100 kN/m | m2 | 119.2
1.15.3 | D.05.03.05 | Nawierzchnie z mieszanek mineralno-bitumicznych (warstwa wiążąca), mieszanka asfaltowa, grubość po zagęszczeniu 5·cm, masa grysowa, samochód 5-10·t - standard KR3 | m2 | 163.66
1.15.4 | D.05.03.05 | Nawierzchnie z mieszanek mineralno-bitumicznych (warstwa ścieralna), mieszanka asfaltowa, grubość po zagęszczeniu 4·cm, masa grysowa, samochód 5-10·t - standard KR3 | m2 | 175.49
1.16 | 45200000-9 | POBOCZA
1.16.1 | D.06.03.01 | Pobocze z kruszyw łamanych, warstwa górna, po zagęszczeniu 10·cm | m2 | 59.6
1.17 | 45200000-9 | OZNAKOWANIE PIONOWE
1.17.1 | D.07.02.01 | Słupki do znaków - rozebranie | szt | 1
1.17.2 | D.07.02.01 | Zdjęcie znaków lub drogowskazów - do przeniesienia | szt | 1
1.17.3 | D.07.02.01 | Pionowe znaki drogowe, słupki z rur stalowych, Fi·50·mm | szt | 1
1.17.4 | D.07.02.01 | Pionowe znaki drogowe, znaki zakazu, nakazu, ostrzegawcze i informacyjne o powierzchni do 0,3·m2 - folia II typu - przeniesione | szt | 1
1.18 | 45200000-9 | OZNAKOWANIE POZIOME
1.18.1 | D.07.01.01 | Oznakowanie poziome jezdni farbą chlorokauczukową, linie segregacyjne i krawędziowe ciągłe, malowanie mechaniczne | m2 | 25.49
1.19 | 45200000-9 | URZADZENIA BEZPIECZEŃSTWA RUCHU
1.19.1 | D.07.02.01 | Słupek prowadzący U-1a, U-1b | szt | 2
1.20 | 45200000-9 | ROBOTY WYKOŃCZENIOWE
1.20.1 | D.01.01.01b | Stabilizacja pasa drogowego betonowymi granicznikami | szt. | 12
1.21 | 45200000-9 | TERENY ZIELONE
1.21.1 | D.09.01.01 | Humusowanie i obsianie terenów płaskich, humus grubości 15·cm - humus z odkładu | m2 | 238.4
1.22 | 45200000-9 | INWENTARYZACJA GEODEZYJNA
1.22.1 | D.01.01.01 | Inwentaryzacja geodezyjna - powykonawcza | km | 0.119
2 |  | Rozdział 2 - Zatoka autobusowa km 1+054,85 - 1+116,66
2.1 | 45100000-8 | ODTWORZENIE TRASY I PUNKTÓW WYSOKOŚCIOWYCH
2.1.1 | D.01.01.01 | Roboty pomiarowe przy liniowych robotach ziemnych, trasa dróg w terenie równinnym, wraz z odtworzeniem punktów poligonowych | km | 0.062
2.2 | 45100000-8 | ROZBIÓRKI ELEMENTÓW DRÓG
2.2.1 | D.01.02.04 | Cięcie nawierzchni mechanicznie, z mas mineralno-asfaltowych, głębokość 4·cm | m | 62.5
2.2.2 | D.01.02.04 | Frezowanie nawierzchni, masy mineralno-bitumiczne grubość 4·cm, mechanicznie | m2 | 145.03
2.2.3 | D.01.02.04 | Cięcie nawierzchni mechanicznie, z mas mineralno-asfaltowych, głębokość 5·cm | m | 62.3
2.2.4 | D.01.02.04 | Frezowanie nawierzchni, masy mineralno-bitumiczne grubość 5·cm, mechanicznie | m2 | 138.9
2.2.5 | D.01.02.04 | Rozebranie nawierzchni chodnika, masa mineralno-bitumiczna grubość 4·cm, mechanicznie | m2 | 22.5
2.2.6 | D.01.02.04 | Rozebranie krawężników betonowych i kamiennych, krawężniki betonowe na podsypce cementowo-piaskowej | m | 15
2.2.7 | D.01.02.04 | Obrzeża trawnikowe 8x30·cm na podsypce piaskowej - rozebranie | m | 15
2.2.8 | D.01.02.04 | Wywiezienie gruzu z terenu rozbiórki przy mechanicznym załadowaniu i wyładowaniu, transport samochodem samowyładowczym na odległość 1 km, utylizacja zgodnie z obowiązujacymi przepisami | m3 | 14.61
2.2.9 | D.01.02.04 | Wywóz samochodami samowyładowczymi, gruz, dodatek za każdy następny 4·km | m3 | 14.61
2.3 | 45100000-8 | ZDJĘCIE WARSTWY HUMUSU I/LUB DARNINY
2.3.1 | D.01.02.02 | Usunięcie warstwy ziemi urodzajnej (humusu) za pomocą spycharek, grubość warstwy do 15·cm | m2 | 178.22
2.3.2 | D.01.02.02 | Wywiezienie humusu przy mechanicznym załadowaniu i wyładowaniu, transport samochodem samowyładowczym na odległość 1 km - humus częściowo do ponownego wbudowania | m3 | 26.73
2.3.3 | D.01.02.02 | Wywóz samochodami samowyładowczymi, humus, dodatek za każdy następny 4·km | m3 | 26.73
2.4 | 45200000-9 | WYKONANIE WYKOPÓW W GRUNTACH NIESKALISTYCH
2.4.1 | D.02.01.01 | Roboty ziemne wykonywane koparkami podsiębiernymi, z transportem urobku samochodami samowyładowczymi na odległość do 1·km, koparka 0,40·m3, kategoria gruntu I-II | m3 | 235.74
2.4.2 | D.02.01.01 | Wywóz samochodami samowyładowczymi, ziemia, dodatek za każdy następny 4·km | m3 | 235.74
2.5 | 45200000-9 | ODWODNIENIE
2.5.1 | D.03.02.01 | Studnie rewizyjne z kręgów betonowych i żelbetowych Fi·1000·mm wykonane metodą studniarską, grunt kategorii I-II, głębokość 3·m, kręgi bet. wys. 500·mm | szt | 3
2.5.2 | D.03.02.01 | Podłoża i obsypki z kruszyw naturalnych dowiezionych, żwir - ława pod kolektor główny Kd 500 | m3 | 10.08
2.5.3 | D.03.02.01 | Kanały z rur strukturalnych PP SN 8, Fi·500·mm | m | 56
2.5.4 | D.03.02.01 | Podłoża i obsypki z kruszyw naturalnych dowiezionych, piasek - obsypka kanału Kd 500 | m3 | 29.33
2.5.5 | D.03.02.01 | Podłoża i obsypki z kruszyw naturalnych dowiezionych, żwir - ława pod przykanalik Kd 200 | m3 | 0.72
2.5.6 | D.03.02.01 | Przykanaliki z rur strukturalnych PP SN8, Fi·200·mm | m | 6
2.5.7 | D.03.02.01 | Podłoża i obsypki z kruszyw naturalnych dowiezionych, piasek - obsypka przykanalika Kd 200 | m3 | 1.97
2.5.8 | D.03.02.01 | Studzienka ściekowa uliczna klasyczna i podwórzowa, Fi·500·mm, z osadnikiem bez syfonu | szt | 1
2.6 | 45200000-9 | WYKONANIE NASYPÓW
2.6.1 | D.02.03.01 | Formowanie nasypów spycharkami bez specjalnego zagęszczania nasypu z ziemi dostarczonej środkami transportu kołowego, z załadunkiem koparka gąsienicowa 1.2 m3; kat. nasyp o wys. do 3m - materiał z dowozu na górne warstwy nasypu - pospółka | m3 | 15.24
2.6.2 | D.02.03.01 | Zagęszczanie nasypów walcami, walec samojezdny statyczny, grunt kategorii I-III, walec 4-6·t - wraz z wyprofilowaniem warstw | m3 | 15.24
2.7 | 45200000-9 | KRAWĘŻNIKI BETONOWE
2.7.1 | D.08.01.01 | Ławy pod krawężniki, betonowa z oporem | m3 | 6.42
2.7.2 | D.08.01.01 | Krawężniki betonowe bez ław, wystające 20x30·cm, podsypka cementowo-piaskowa | m | 62.35
2.7.3 | D.08.01.01 | Krawężniki betonowe bez ław, wystające 20x30·cm na "płask", podsypka cementowo-piaskowa | m | 9
2.8 | 45200000-9 | OBRZEŻA BETONOWE
2.8.1 | D.08.03.01 | Ławy pod obrzeże, betonowa zwykła | m3 | 1.65
2.8.2 | D.08.03.01 | Obrzeża betonowe, 30x8·cm na podsypce cementowo-piaskowej z wypełnieniem spoin zaprawą cementową | m | 55.15
2.9 | 45200000-9 | ŚCIEK KORYTKOWY
2.9.1 | D.08.05.01 | Ława pod ściek, betonowa z oporem | m3 | 0.61
2.9.2 | D.08.05.01 | Ścieki z elementów betonowych, podsypka cementowo-piaskowa, prefabrykat o wymiarach 20 x 30 x 50 cm | m | 5.5
2.10 | 45200000-9 | PODBUDOWA
2.10.1 | D.04.05.01 | Warstwa wzmacniająca podłoże z kruszywa naturalnego stabilizowanego cementem wykonywana sprzętem mechanicznym, grubości warstwy po zagęszczeniu 20 cm | m2 | 92.93
2.10.2 | D.04.02.01 | Warstwa mrozoochronna z pospółki, warstwa dolna, grubość warstwy po zagęszczeniu 22·cm | m2 | 272.91
2.10.3 | D.04.02.01 | Warstwa mrozoochronna z pospółki, warstwa dolna, grubość warstwy po zagęszczeniu 20·cm | m2 | 114
2.10.4 | D.04.04.02 | Podbudowa zasadnicza z kruszywa łamanego, warstwa górna, po zagęszczeniu 15·cm | m2 | 111.78
2.10.5 | D.04.04.02 | Podbudowa zasadnicza z kruszywa łamanego, warstwa górna, po zagęszczeniu 20·cm | m2 | 168.07
2.10.6 | D.04.04.02 | Podbudowy betonowe, pielęgnacja piaskiem i wodą, warstwa po zagęszczeniu 25·cm | m2 | 114
2.11 | 45200000-9 | NAWIERZCHNIA Z KOSTKI BRUKOWEJ BETONOWEJ
2.11.1 | D.05.03.23 | Chodnik z kostki brukowej betonowej, grubość 8·cm, podsypka cementowo-piaskowa z wypełnieniem spoin piaskiem, kostka szara | m2 | 76.56
2.11.2 | D.05.03.23 | Chodnik (wzór) z kostki brukowej betonowej, grubość 8·cm, podsypka cementowo-piaskowa z wypełnieniem spoin piaskiem, kostka kolorowa | m2 | 9.57
2.11.3 | D.05.03.23 | Zjazdy z kostki brukowej betonowej, grubość 8·cm, podsypka cementowo-piaskowa z wypełnieniem spoin piaskiem, kostka kolorowa | m2 | 25.65
2.11.4 | D.05.03.23 | Zatoka autobusowa kostki brukowej betonowej, grubość 8·cm, podsypka cementowo-piaskowa z wypełnieniem spoin piaskiem, kostka kolorowa | m2 | 114
2.12 | 45200000-9 | OCZYSZCZENIE I SKROPIENIE WARSTW KONSTRUKCYJNYCH
2.12.1 | D.04.03.01 | Oczyszczenie nawierzchni drogowych, mechanicznie, nawierzchnia z bitumu | m2 | 132.86
2.12.2 | D.04.03.01 | Skropienie nawierzchni asfaltem | m2 | 138.3
2.13 | 45200000-9 | NAWIERZCHNIA Z BETONU ASFALTOWEGO
2.13.1 | D.05.03.05 | Podbudowy z mieszanek mineralno-bitumicznych, podbudowa asfaltowa, warstwa po zagęszczeniu 7·cm, masa grysowa, samochód 5-10·t - standard KR3 | m2 | 32.44
2.13.2 | D.05.03.26a | Wykonanie zabezpieczenia geosiatką nawierzchni asfaltowych przed spękaniami odbitymi, siatka polipropylenowa o wytrzymałości 100/100 kN/m | m2 | 62
2.13.3 | D.05.03.05 | Nawierzchnie z mieszanek mineralno-bitumicznych (warstwa wiążąca), mieszanka asfaltowa, grubość po zagęszczeniu 5·cm, masa grysowa, samochód 5-10·t - standard KR3 | m2 | 63.34
2.13.4 | D.05.03.05 | Nawierzchnie z mieszanek mineralno-bitumicznych (warstwa ścieralna), mieszanka asfaltowa, grubość po zagęszczeniu 4·cm, masa grysowa, samochód 5-10·t - standard KR3 | m2 | 69.52
2.14 | 45200000-9 | POBOCZA
2.14.1 | D.06.03.01 | Pobocze z kruszyw łamanych, warstwa górna, po zagęszczeniu 10·cm | m2 | 31
2.15 | 45200000-9 | OZNAKOWANIE PIONOWE
2.15.1 | D.07.02.01 | Słupki do znaków - rozebranie | szt | 1
2.15.2 | D.07.02.01 | Zdjęcie znaków lub drogowskazów - do przeniesienia | szt | 1
2.15.3 | D.07.02.01 | Pionowe znaki drogowe, słupki z rur stalowych, Fi·50·mm | szt | 1
2.15.4 | D.07.02.01 | Pionowe znaki drogowe, znaki zakazu, nakazu, ostrzegawcze i informacyjne o powierzchni do 0,3·m2 - folia II typu - przeniesione | szt | 1
2.16 | 45200000-9 | OZNAKOWANIE POZIOME
2.16.1 | D.07.01.01 | Oznakowanie poziome jezdni farbą chlorokauczukową, linie segregacyjne i krawędziowe ciągłe, malowanie mechaniczne | m2 | 15.88
2.17 | 45200000-9 | URZADZENIA BEZPIECZEŃSTWA RUCHU
2.17.1 | D.07.02.01 | Słupek prowadzący U-1a, U-1b | szt | 2
2.18 | 45200000-9 | ROBOTY WYKOŃCZENIOWE
2.18.1 | D.01.01.01 b | Stabilizacja pasa drogowego betonowymi granicznikami | szt. | 2
2.19 | 45200000-9 | TERENY ZIELONE
2.19.1 | D.09.01.01 | Humusowanie i obsianie terenów płaskich, humus grubości 15·cm - humus z odkładu | m2 | 124
2.20 | 45200000-9 | INWENTARYZACJA GEODEZYJNA
2.20.1 | D.01.01.01 | Inwentaryzacja geodezyjna - powykonawcza przekazana Zamawiającemu w 2 egzemplarzach w wersji papierowej oraz w wersji elektronicznej w formacie pdf oraz obsługiwanym przez programy typu CAD np. pliki z rozszerzeniem *dwg | km | 0.062
Wartość kosztorysu Netto:
Podatek VAT 23%:
Watrtość kosztorysu Brutto:
…............................................................................
(kwalifikowany podpis elektroniczny lub podpis zaufany lub podpis osobisty upełnomocnionego przedstawiciela Wykonawcy)