## Kosztorys upr. UPZP
Przedmiar robót
Nr | Nr spec. |  |  | Jedn. | Ilość
Kosztorys |  | Budowa drogi gminnej - ul. Sokoła w Międzychodzie
1 | D-01.03.02 | Przebudowa sieci kablowej SN 15 kV - ENEA Operator
1.1 |  | Mechaniczne kopanie rowów dla kabli koparkami podsiębiernymi, szerokość dna rowu do 0.4·m, kategoria gruntu III-IV, głębokość rowu do 0.8·m | wg planu sytuacyjnego | m | 62
1.2 |  | Mechaniczne zasypywanie rowów dla kabli spycharkami, szerokość dna wykopu do 0.4·m, kategoria gruntu III-IV, głębokość rowu do 0.8·m | wg planu sytuacyjnego | m | 62
1.3 |  | Nasypanie warstwy piasku na dnie rowu kablowego, szerokość do 0,4·m | wg planu sytuacyjnego | m | 62
1.4 |  | Układanie kabli w rowach kablowych - ręcznie, kabel do 2,0·kg/m, przykrycie folią, kabel 3 x NA2XS(F)2Y 1 x 240/50 mm2 12/20 kV | wg planu sytuacyjnego | m | 186
1.5 |  | Mufy z tworzyw termokurczliwych przelotowe na kablach energetycznych wielożyłowych o izolacji i powłoce z tworzyw sztucznych w rowach kablowych, kabel o przekroju żył do 240·mm2 - POLJ 24/1x150 – 240 | wg schematu | szt | 6
1.6 |  | Badanie linii kablowej średniego napięcia, niskiego napięcia i sterowniczej, kabel s.n. | wg schematu | odcinek | 3
1.7 |  | Wykonanie przepustów pod drogami i torami, prostoliniowo, przeciskiem hydraulicznym, z powrotnym wciąganiem rur (kategoria gruntu III-IV), rura 160·mm, nakłady częściowe liczone na 1·m | wg planu sytuacyjnego | m | 21
1.8 |  | Demontaż kabli, kable o masie do 5.5 kg/m | wg planu sytuacyjnego | km | 0.186
1.9 |  | Transport materiałów sypkich w opakowaniach i sztukowych luzem przewóz na odl. 1 km, ładunki materiałów sztukowych, piasek | wg planu sytuacyjnego | t | 4.96
1.10 |  | Transport materiałów sypkich w opakowaniach i sztukowych luzem przewóz na odl. 1 km, ładunki materiałów sztukowych, ziemia | wg planu sytuacyjnego | t | 4.96
1.11 |  | Koszt nadzoru właściciela sieci | wg właściciela | szt | 1
2 | D-01.03.01 | Przebudowa sieci napowietrznej 0,4 kV ENEA Oświetlenie
2.1 |  | Słupy żelbetowe linii nn, demontaż słupa pojedynczego z ustrojami | wg planu sytuacyjnego | szt | 1
2.2 |  | Demontaż przewodów izolowanych na słupach żelbetowych, przewód izolowany AsXSn 2 x 25 mm2 | wg planu sytuacyjnego | km | 0.111
2.3 |  | Montaż przewodów izolowanych na słupach żelbetowych, przewód izolowany AsXSn 2 x 25·mm2 | wg planu sytuacyjnego | km | 0.111
2.4 |  | Wykopy mechaniczne pod słupy wirowane, 1-żerdziowe | wg planu sytuacyjnego | stanow | 2
2.5 |  | Słupy żelbetowe linii nn, montaż słupa pojedynczego z ustrojami | wg planu sytuacyjnego | stanow | 2
2.6 |  | Montaż na słupie wysięgnika z oprawą LED 35 W | wg schematu | szt | 1
2.7 |  | Transport materiałów sypkich w opakowaniach i sztukowych luzem przewóz na odl. 1 km, ładunki materiałów sztukowych, piasek | wg planu sytuacyjnego | t | 1
2.8 |  | Transport materiałów sypkich w opakowaniach i sztukowych luzem przewóz na odl. 1 km, ładunki materiałów sztukowych, ziemia | wg planu sytuacyjnego | t | 1
2.9 |  | Koszt nadzoru właściciela sieci | wg właściciela | szt | 1
3 | D-01.03.02 | Przebudowa sieci elektroenergetycznej nn 0,4 kV kablowej ENEA Operator
3.1 |  | Mechaniczne kopanie rowów dla kabli koparkami podsiębiernymi, szerokość dna rowu do 0.4·m, kategoria gruntu III-IV, głębokość rowu do 0.8·m | wg planu sytuacyjnego | m | 142
3.2 |  | Mechaniczne zasypywanie rowów dla kabli spycharkami, szerokość dna wykopu do 0.4·m, kategoria gruntu III-IV, głębokość rowu do 0.8·m | wg planu sytuacyjnego | m | 142
3.3 |  | Nasypanie warstwy piasku na dnie rowu kablowego, szerokość do 0,4·m | wg planu sytuacyjnego | m | 142
3.4 |  | Układanie kabli w rowach kablowych - ręcznie, kabel do 2,0·kg/m, przykrycie folią kabel NAY2Y-J 4 x 150 mm2 | wg planu sytuacyjnego | m | 142
3.5 |  | Mufy z tworzyw termokurczliwych przelotowe na kablach energetycznych wielożyłowych o izolacji i powłoce z tworzyw sztucznych w rowach kablowych, kabel o przekroju żył do 150·mm2 - POLJ-01/4x150-240 | wg schematu | szt | 5
3.6 |  | Badanie linii kablowej średniego napięcia, niskiego napięcia i sterowniczej, kabel n.n., 4-żyłowy | wg schematu | odcinek | 2
3.7 |  | Przełożenie trasowe kabla | wg planu sytuacyjnego | m | 10
3.8 |  | Transport materiałów sypkich w opakowaniach i sztukowych luzem przewóz na odl. 1 km, ładunki materiałów sztukowych, piasek | wgplanu sytuacyjnego | t | 11.36
3.9 |  | Transport materiałów sypkich w opakowaniach i sztukowych luzem przewóz na odl. 1 km, ładunki materiałów sztukowych, ziemia | wg planu sytuacyjnego | t | 11.36
3.10 |  | Demontaż kabli ułożonych w ziemii, kable o masie do 3 kg/m kable YAKY |  | km | 0.142
3.11 |  | Koszt nadzoru właściciela sieci | wg właściciela | szt | 1