## Kosztorys - CeSUB
Kosztorys ofertowy
Budowa drogi gminnej - ul. Sokoła w Międzychodzie - budowa kanału technologicznego
Nr | Nr spec | WYSZCZEGÓLNIENIE POZYCJI CENNIKA | J. M. | ILOŚĆ J.M. | CENA JEDNOSTKOWA | WARTOŚĆ POZYCJI
1 |  | 2 | 3 | 4 | 5 | 6
1 | D-01.03.04 | Budowa kanału technologicznego dla Gminy Międzychód
1.1 |  | Budowa kanalizacji kablowej z rur RHDPE 110/6,3 w gruncie kategorii III, warstwy X rury/warstwa = 1x1, suma otworów: 1 | m | 300.5
1.2 |  | Budowa studni kablowych prefabrykowanych SKR-2, grunt kategorii III - studnia o obciążalności B125 | szt | 6
1.3 |  | Budowa studni kablowych prefabrykowanych SKR-1, grunt kategorii III - studnia o obciążalności B125 | szt | 7
1.4 |  | Montaż elementów mechanicznej ochrony przed ingerencją osób nieuprawnionych w istniejących studniach kablowych, pokrywa dodatkowa z kłódką systemową z wkładem LOB | szt | 13
1.5 |  | Budowa rurociągu kablowego RHDPE 40/3,7 w gruncie kat. III | m | 901.5
1.6 |  | Budowa rur mikrokanalizacji 7x12/8 pref. wiązka w podwójnym płaszczu w gruncie kat. III -7 mikrorur | m | 300.5
1.7 |  | Uszczelnianie kanalizacji | szt | 118
1.8 |  | Budowa rury RHDPEp 160 przeciskiem | m | 23
1.9 |  | Ułożenie folii do przykrycia rurociągu koloru pomarańczowego | m | 601
1.10 |  | Badania i pomiary sieci / drążność i kalibracja rur i studni / | kpl | 26
1.11 |  | Przywóz piasku, wywóz gruntu samochodami skrzyniowymi, do 1·km, grunt kategorii III | m3 | 24.04
1.12 |  | Wywóz samochodami skrzyniowymi, ziemia, dodatek za każdy następny 1·km | m3 | 24.04
1.13 |  | Koszty nadzoru operatora sieci | kpl | 1
Suma netto zł: