## Przemiar
Przedmiar robót na zadanie inwestycyjne pn. "Roboty budowlane związane z wykonaniem uszczelnienia dylatacji pomiędzy płytami podbudowy zasadniczej w obrębie płyty Rynku Staromiejskiego w Rzeszowie, etap II".
Lp. | Podstawa | Opis robót | Jednostka | Obmiar
1 | 2 | 3 | 4 | 5
1 |  | ROBOTY ROZBIÓRKOWE
1 | Kalkulacja własna | Rozebranie nawierzchni z kostki porfirowej o gr. 10 cm | m2 | 100
2 | Kalkulacja własna | Rozebranie podsypki cementowo-piaskowej o gr. 5-15 cm | m2 | 100
2 |  | WYKONANIE NAPRAWY DYLATACJI PŁYT BETONOWYCH
3 | Kalkulacja własna | Wykonanie przygotowania szczeliny dylatacyjnej poprzez oczyszczenie obszaru dylatacji, zeszlifowanie krawędzi płyt oraz zagruntowanie krawędzi płyt | mb | 200
4 | Kalkulacja własna | Wciśnięcie sznura dylatacyjnego wraz z wypełnieniem szczelin dylatacyjnych | mb | 200
5 | Kalkulacja własna | Szlifowanie wierzchniej warstwy płyt betonowych oraz ich oczyszczenie | mb | 200
6 | Kalkulacja własna | Gruntowanie wierzchniej warstwy płyt betonowych, wklejenie taśmy dylatacyjnych oraz wykonanie stryroduru zgodnie z przekrojem poprzecznym | mb | 200
7 | Kalkulacja własna | Uzupełnienie pustek powietrznych pod istniejącymi płytami betonowymi betonem poprzez wpomowanie | m3 | 20
3 |  | WYKONANIE PONOWNEGO UŁOŻENIA KOSTKI PORFIROWEJ
7 | Kalkulacja własna | Wykonanie podsypki cementowo - piaskowej o gr. zmiennej 5-15 cm pod ułozenie nawierzchni z kostki porfirowej zgodnie z istniejącym schematem ułożeniewym | m2 | 100
8 | Kalkulacja własna | Ułozenie nawierzchni z kostki porfirowej zgodnie z istniejącym schematem ułożeniewym wraz z wypełnieniem spoin fugą elastyczną | m2 | 100