## Arkusz
BLOK2PLUS Justyna Jaborska-Buchała ul. Zbąszyńska 3G 91-342 Łódź
KOSZTORYS OFERTOWY
Klasyfikacja robót wg Wspólnego Słownika Zamowień
| 45100000-8 | [6 empty] | Przygotowanie terenu pod budowę
| 45300000-0 | [6 empty] | Roboty instalacyjne w budynkach
|  | NAZWA INWESTYCJI: | [6 empty] | BUDYNEK MIESZKALNY JEDNORODZINNY – LEŚNICZÓWKA WRAZ Z KANCELARIĄ LEŚNICTWA
|  | ADRES INWESTYCJI: | [6 empty] | dz. nr 45/1, Sycowice, gmina Czerwieńsk
|  | NAZWA INWESTORA: | [6 empty] | Skarb Państwa Państwowe Gospodarstwo Leśne Lasy Państwowe Nadleśnictwo Sulechów
|  | ADRES INWESTORA: | [6 empty] | ul. Bankowa 2, 66-100 Sulechów
| BRANŻE: | [8 empty] | ZAGOSPODAROWANIE TERENU
SPORZĄDZIŁ KALKULACJE:
Przemysław Wach
|  | DATA OPRACOWANIA: | [8 empty] | 2024-03-07
| POZIOM CEN: | [5 empty] | I kwartał 2024
NARZUTY
Koszty pośrednie [Kp]
Zysk [Z]
|  |  |  | WYKONAWCA: | [7 empty] | INWESTOR:
Strona Tytułowa | [16 empty] | 1
Spis treści | [16 empty] | 2
Kosztorys ofertowy | [16 empty] | 3
1 Budowa nawierzchni utwardzonych jezdnych z kostki betonowej | [16 empty] | 3
2 Budowa nawierzchni utwardzonych płyta betonowa | [16 empty] | 3
3 Budowa nawierzchni utwardzonych pieszych z kostki betonowej | [16 empty] | 3
4 Budowa nawierzchni utwardzonych - obramowania | [16 empty] | 4
5 Budowa ogrodzeń | [16 empty] | 4
6 Budowa nawierzchni biologicznie czynnych | [16 empty] | 4
7 Budowa instalacji wodociągowej | [16 empty] | 4
8 Budowa instalacji kanalizacyjnej | [16 empty] | 5
9 Budowa instalacji elektroenergetycznej | [16 empty] | 5
10 Dostawa i montaż wyposażenia | [16 empty] | 6
Kosztorys ofertowy
Lp. |  |  | Nr spec. techn. |  |  | Opis | [6 empty] | j.m. | Ilość | Cena | Wartość
KOSZTORYS:
1 |  |  | Budowa nawierzchni utwardzonych jezdnych z kostki betonowej
1 d.1 |  |  | SST-02 |  |  | Roboty pomiarowe przy powierzchniowych robotach ziemnych - niwelacja terenu | [6 empty] | ha | 0,041
2 d.1 |  |  | SST-02 |  |  | Mechaniczne wykonanie koryta na całej szerokości jezdni i chodników w gruncie kat. I-IV głębokości 78 cm | [6 empty] | m2 | 414,850
3 d.1 |  |  | SST-13 |  |  | Stabilizacja podłoża spoiwem hydraulicznym do Rm=2,5 MPa, grubość warstwy po zagęszczeniu 25 cm | [6 empty] | m2 | 414,850
4 d.1 |  |  | SST-13 |  |  | Mechaniczne profilowanie i zagęszczenie podłoża pod warstwy konstrukcyjne nawierzchni w gruncie kat. I-IV | [6 empty] | m2 | 414,850
5 d.1 |  |  | SST-13 |  |  | Warstwa mrozoodporna i odsączająca z gruntu niewysadzinowego- grubość podbudowy po zagęszczeniu 25 cm | [6 empty] | m2 | 414,850
6 d.1 |  |  | SST-13 |  |  | Podbudowa z kruszywa łamanego - warstwa górna o grubości po zagęszczeniu 20 cm | [6 empty] | m2 | 414,850
7 d.1 |  |  | SST-13 |  |  | Podsypka piaskowa z zagęszczeniem mechanicznym - 3 cm grubość warstwy po zagęszczeniu | [6 empty] | m2 | 414,850
8 d.1 |  |  | SST-13 |  |  | Układanie nawierzchni chodników i placów z betonowej kostki brukowej | [6 empty] | m2 | 414,850
9 d.1 |  |  | SST-02 |  |  | Wywóz ziemi samochodami samowyładowczymi na odległość 10 km (grunt kat. I-II) wraz z opłatą za składowanie | [6 empty] | m3 | 323,583
Razem dział: Budowa nawierzchni utwardzonych jezdnych z kostki betonowej
2 |  |  | Budowa nawierzchni utwardzonych płyta betonowa
10 d.2 |  |  | SST-02 |  |  | Roboty pomiarowe przy powierzchniowych robotach ziemnych - niwelacja terenu | [6 empty] | ha | 0,010
11 d.2 |  |  | SST-02 |  |  | Mechaniczne wykonanie koryta na całej szerokości jezdni i chodników w gruncie kat. I-IV głębokości 75 cm | [6 empty] | m2 | 102,300
12 d.2 |  |  | SST-13 |  |  | Mechaniczne profilowanie i zagęszczenie podłoża pod warstwy konstrukcyjne nawierzchni w gruncie kat. I-IV | [6 empty] | m2 | 102,300
13 d.2 | [5 empty] | Podbudowa z kruszywa łamanego - warstwa dolna o grubości po zagęszczeniu 25 cm | [6 empty] | m2 | 102,300
14 d.2 |  |  | SST-13 |  |  | Warstwa mrozoodporna i odsączająca z gruntu niewysadzinowego- grubość podbudowy po zagęszczeniu 15 cm | [6 empty] | m2 | 102,300
15 d.2 |  |  | SST-13 |  |  | Podbudowa z kruszywa łamanego - warstwa górna o grubości po zagęszczeniu 20 cm | [6 empty] | m2 | 102,300
16 d.2 | [5 empty] | Nawierzchnia betonowa - warstwa dolna o grubości 5 cm | [6 empty] | m2 | 102,300
17 d.2 | [5 empty] | Nawierzchnia betonowa - warstwa górna o grubości 10 cm | [6 empty] | m2 | 102,300
18 d.2 |  |  | SST-02 |  |  | Wywóz ziemi samochodami samowyładowczymi na odległość 10 km (grunt kat. I-II) wraz z opłatą za składowanie | [6 empty] | m3 | 76,725
Razem dział: Budowa nawierzchni utwardzonych płyta betonowa
3 |  |  | Budowa nawierzchni utwardzonych pieszych z kostki betonowej
19 d.3 |  |  | SST-02 |  |  | Roboty pomiarowe przy powierzchniowych robotach ziemnych - niwelacja terenu | [6 empty] | ha | 0,046
20 d.3 |  |  | SST-02 |  |  | Mechaniczne wykonanie koryta na całej szerokości jezdni i chodników w gruncie kat. I-IV głębokości 63 cm | [6 empty] | m2 | 461,220
21 d.3 |  |  | SST-13 |  |  | Stabilizacja podłoża spoiwem hydraulicznym do Rm=2,5 MPa, grubość warstwy po zagęszczeniu 25 cm | [6 empty] | m2 | 461,220
22 d.3 |  |  | SST-13 |  |  | Mechaniczne profilowanie i zagęszczenie podłoża pod warstwy konstrukcyjne nawierzchni w gruncie kat. I-IV | [6 empty] | m2 | 461,220
23 d.3 |  |  | SST-13 |  |  | Warstwa mrozoodporna i odsączająca z gruntu niewysadzinowego- grubość podbudowy po zagęszczeniu 15 cm | [6 empty] | m2 | 461,220
24 d.3 |  |  | SST-13 |  |  | Podbudowa z kruszywa łamanego - warstwa górna o grubości po zagęszczeniu 15 cm | [6 empty] | m2 | 461,220
25 d.3 |  |  | SST-13 |  |  | Podsypka piaskowa z zagęszczeniem mechanicznym - 3 cm grubość warstwy po zagęszczeniu | [6 empty] | m2 | 461,220
26 d.3 |  |  | SST-13 |  |  | Układanie nawierzchni chodników i placów z betonowej kostki brukowej | [6 empty] | m2 | 461,220
27 d.3 |  |  | SST-02 |  |  | Wywóz ziemi samochodami samowyładowczymi na odległość 10 km (grunt kat. I-II) wraz z opłatą za składowanie | [6 empty] | m3 | 290,569
Razem dział: Budowa nawierzchni utwardzonych pieszych z kostki betonowej
4 |  |  | Budowa nawierzchni utwardzonych - obramowania
28 d.4 |  |  | SST-14 |  |  | Obrzeża betonowe o wymiarach 30x8 cm | [6 empty] | m | 322,930
29 d.4 |  |  | SST-14 |  |  | Krawężniki betonowe wystające o wymiarach 15x30 cm | [6 empty] | m | 194,720
30 d.4 |  |  | SST-14 |  |  | Ława pod krawężniki betonowa zwykła z betonu C12/15 | [6 empty] | m3 | 31,059
31 d.4 |  |  | SST-01 |  |  | Roboty pomiarowe przy liniowych robotach ziemnych - trasa ław | [6 empty] | km | 0,518
Razem dział: Budowa nawierzchni utwardzonych - obramowania
5 |  |  | Budowa ogrodzeń
32 d.5 |  |  | SST-02 |  |  | Ręczne wykonanie dołów o powierzchni dna do 0.2 m2 i głębokości 70 cm w gruncie kat. III dla słupów ogrodzeniowych i słupów pod legary podłogowe | [6 empty] | dół | 78,000
33 d.5 |  |  | SST-04 |  |  | Stopy fundamentowe betonowe o obj. do 0.5 m3 z betonu C12/15 | [6 empty] | m3 | 5,460
34 d.5 |  |  | SST-15 |  |  | Ogrodzenie systemowe - panele wys. ok. 153 cm | [6 empty] | m | 197,000
35 d.5 |  |  | SST-15 |  |  | Ogrodzenie systemowe - podmurówka | [6 empty] | m | 197,000
36 d.5 |  |  | SST-15 |  |  | Furtka szer. 100 cm | [6 empty] | szt | 2,000
37 d.5 |  |  | SST-15 |  |  | Furtka szer. 200 cm | [6 empty] | szt | 2,000
38 d.5 |  |  | SST-14 |  |  | Brama szer. 400 cm | [6 empty] | szt | 2,000
Razem dział: Budowa ogrodzeń
6 |  |  | Budowa nawierzchni biologicznie czynnych
39 d.6 |  |  | ST-09 |  |  | Rozścielenie ziemi urodzajnej spycharkami na terenie płaskim | [6 empty] | m3 | 202,900
40 d.6 |  |  | ST-09 |  |  | Wykonanie trawników dywanowych siewem na gruncie kat. I-II z nawożeniem | [6 empty] | m2 | 2 029,000
41 d.6 |  |  | ST-09 |  |  | Mechaniczna pielęgnacja trawników dywanowych na terenie płaskim | [6 empty] | m2 | 2 029,000
Razem dział: Budowa nawierzchni biologicznie czynnych
7 |  |  | Budowa instalacji wodociągowej
42 d.7 |  |  | SST-02 |  |  | Roboty pomiarowe przy liniowych robotach ziemnych - trasa sieci | [6 empty] | km | 0,110
43 d.7 |  |  | SST-02 |  |  | Wykopy oraz przekopy wykonywane koparkami podsiębiernymi 0.60 m3 na odkład w gruncie kat. I-II Bez ręcznego wyrównania powierzchni odkładu. | [6 empty] | m3 | 105,600
44 d.7 |  |  | SST-I-ZEWN |  |  | Podłoża pod kanały i obiekty z materiałów sypkich o gr. 10 cm | [6 empty] | m2 | 66,000
45 d.7 | [5 empty] | Sieci wodociągowe - montaż rurociągów z rur polietylenowych (PE, PEHD) o śr.zewnętrznej 63 mm | [6 empty] | m | 60,000
46 d.7 | [5 empty] | Sieci wodociągowe - montaż rurociągów z rur polietylenowych (PE, PEHD) o śr.zewnętrznej 25 mm | [6 empty] | m | 50,000
47 d.7 | [5 empty] | Zawór czerpalny o śr. nominalnej 20 mm | [6 empty] | szt. | 1,000
48 d.7 | [5 empty] | Montaż zraszaczy deszczowni przenośnych | [6 empty] | szt. | 12,000
49 d.7 |  |  | SST-I-ZEWN |  |  | Rury ochronne (osłonowe) z tworzyw | [6 empty] | m | 29,000
50 d.7 |  |  | SST-02 |  |  | Zasypywanie wykopu piaskiem ponad wierzch rury | [6 empty] | m3 | 16,500
51 d.7 |  |  | SST-I-ZEWN |  |  | Oznakowanie trasy rurociągu ułożonego w ziemi taśmą z tworzywa sztucznego | [6 empty] | m | 110,000
52 d.7 |  |  | SST-I-ZEWN |  |  | Próba wodna szczelności sieci wodociągowych z rur typu PEHD o śr. do 110 mm [odcinek długości 10,00m] | [6 empty] | 200m -1 prób. | 1,000
53 d.7 |  |  | SST-I-ZEWN |  |  | Dezynfekcja rurociągów sieci wodociągowych o śr. nom. do 150 mm [odcinek długości 10,00m] | [6 empty] | odc.200m | 1,000
54 d.7 |  |  | SST-02 |  |  | Zasypanie wykopów ziemią z ukopów z przerzutem ziemi na odległość do 3 m i ubiciem warstwami co 15 cm w gruncie kat. I-II | [6 empty] | m3 | 82,500
55 d.7 |  |  | SST-02 |  |  | Wywóz ziemi samochodami samowyładowczymi na odległość 10 km (grunt kat. I-II) wraz z opłatą za składowanie | [6 empty] | m3 | 23,100
Razem dział: Budowa instalacji wodociągowej
8 |  |  | Budowa instalacji kanalizacyjnej
56 d.8 |  |  | SST-02 |  |  | Roboty pomiarowe przy liniowych robotach ziemnych - trasa sieci | [6 empty] | km | 0,037
57 d.8 |  |  | SST-02 |  |  | Wykopy oraz przekopy wykonywane koparkami podsiębiernymi 0.60 m3 na odkład w gruncie kat. I-II Bez ręcznego wyrównania powierzchni odkładu. | [6 empty] | m3 | 21,090
58 d.8 |  |  | SST-I-ZEWN |  |  | Kanały z rur PVC łączonych na wcisk o śr. zewn. 160 mm | [6 empty] | m | 10,000
59 d.8 | [5 empty] | Kanały z rur PVC łączonych na wcisk o śr. zewn. 50 mm | [6 empty] | m | 27,000
60 d.8 |  |  | SST-I-ZEWN |  |  | Podłoża pod kanały i obiekty z materiałów sypkich o gr. 10 cm | [6 empty] | m2 | 22,200
61 d.8 |  |  | SST-02 |  |  | Zasypywanie wykopu piaskiem ponad wierzch rury | [6 empty] | m3 | 3,552
62 d.8 |  |  | SST-I-ZEWN |  |  | Oznakowanie trasy rurociągu ułożonego w ziemi taśmą z tworzywa sztucznego | [6 empty] | m | 37,000
63 d.8 |  |  | SST-02 |  |  | Zasypanie wykopów warstwą keramzytu | [6 empty] | m3 | 13,320
64 d.8 |  |  | SST-I-ZEWN |  |  | Próba wodna szczelności kanałów rurowych o śr.nominalnej 160 mm | [6 empty] | odc. -1 prób. | 1,000
65 d.8 |  |  | SST-02 |  |  | Zasypanie wykopów ziemią z ukopów z przerzutem ziemi na odległość do 3 m i ubiciem warstwami co 15 cm w gruncie kat. I-II | [6 empty] | m3 | 2,220
66 d.8 |  |  | SST-02 |  |  | Wywóz ziemi samochodami samowyładowczymi na odległość 10 km (grunt kat. I-II) wraz z opłatą za składowanie | [6 empty] | m3 | 18,870
67 d.8 |  |  | SST-I-ZEWN |  |  | Budowa reaktora biologicznego wraz z przepompownią | [6 empty] | kpl | 1,000
Razem dział: Budowa instalacji kanalizacyjnej
9 |  |  | Budowa instalacji elektroenergetycznej
68 d.9 |  |  | SST-02 |  |  | Kopanie rowów dla kabli w sposób ręczny w gruncie kat. I-II | [6 empty] | m3 | 108,800
69 d.9 |  |  | T.02.02.01 |  |  | Nasypanie warstwy piasku na dnie rowu kablowego o szerokości do 0,4 m - warstwa dolna | [6 empty] | m | 340,000
70 d.9 |  |  | T.02.02.01 |  |  | Układanie kabli w rowach kablowych ręcznie YAKXS 4x35 | [6 empty] | m | 205,000
71 d.9 |  |  | T.02.02.01 |  |  | Układanie kabli w rowach kablowych ręcznie YKY 5x10 | [6 empty] | m | 135,000
72 d.9 |  |  | T.02.02.01 |  |  | Rury ochronne | [6 empty] | m | 6,000
73 d.9 |  |  | T.02.02.01 |  |  | Nasypanie warstwy piasku na dnie rowu kablowego o szerokości do 0,4 m - warstwa górna | [6 empty] | m | 340,000
74 d.9 |  |  | T.02.02.01 |  |  | Zasypywanie rowów dla kabli wykonanych ręcznie w gruncie kat. I-II | [6 empty] | m3 | 81,600
75 d.9 |  |  | T.02.02.01 |  |  | Zarobienie na sucho końca kabla | [6 empty] | szt. | 8,000
76 d.9 |  |  | T.02.02.01 |  |  | Urządzenia rozdzielcze (zestawy) o masie do 20 kg na fundamencie prefabrykowanym | [6 empty] | szt. | 2,000
77 d.9 |  |  | T.02.02.01 |  |  | Przebijanie otworów w ścianach lub stropach | [6 empty] | otw. | 4,000
78 d.9 |  |  | T.02.02.01 |  |  | Badanie linii kablowej nn | [6 empty] | odc. | 1,000
79 d.9 |  |  | SST-02 |  |  | Wywóz ziemi samochodami samowyładowczymi na odległość 10 km (grunt kat. I-II) wraz z opłatą za składowanie | [6 empty] | m3 | 27,200
Razem dział: Budowa instalacji elektroenergetycznej
10 |  |  | Dostawa i montaż wyposażenia
80 d.10 | [5 empty] | Dostawa i montaż wyposażenia - buda dla psa | [6 empty] | kpl. | 2,000
81 d.10 | [5 empty] | Dostawa i montaż wyposażenia - kontener na odpadki 1100l | [6 empty] | kpl. | 3,000
82 d.10 | [5 empty] | Dostawa i montaż wyposażenia - kontener na odpadki 240l | [6 empty] | kpl. | 4,000
83 d.10 | [5 empty] | Dostawa i montaż wyposażenia - zbiornik na deszczówkę 1000l | [6 empty] | kpl. | 2,000
84 d.10 | [5 empty] | Dostawa i montaż wyposażenia - mata dezynfekcyjna przejazdowa | [6 empty] | kpl. | 2,000
Razem dział: Dostawa i montaż wyposażenia
Kosztorys razem