## Ceny jednostkowe pozycji z ...
Lp | Normatyw | Opis | Obmiar | Cena jednostkowa | Razem
1 | Element: Parter korytarz środkowy
1. 1. | KNR 19-01-0358-0700 | Wykucie z muru wsporników poręczy - demontaż poręczy dla niepełnosprawnych | 34.000 szt.
1. 2. | ANALIZA WŁASNA | Wymiana istniejącej wykładziny obiektowej na nową z wywinięciem cokolika na ścianę z naprawą podłoża - wykładzina obektowa zabezpieczona powłoką poliuretanową | 21.349 m2
1. 3. | KNR 04-01-0818-0500 | Analogia Zerwanie okładziny odbojnic z płyt PCV ze ścian z narożnikami | 11.466 m2
1. 4. | KNR 19-01-0734-0800 | Rozebranie wykładziny z płytek klinkierowych -narożniki otworów | 1.896 m2
1. 5. | KNR 19-01-1310-0100 | Usunięcie starej farby olejnej - ługowanie farby z tynków ścian | 33.495 m2
1. 6. | KNR 04-01-1202-0900 | Zeskrobanie i zmycie starej farby w pomieszczeniach o pow.podłogi ponad 5 m2- sufity | 19.276 m2
1. 7. | KNR 04-01-1202-0900 | Zeskrobanie i zmycie starej farby w pomieszczeniach o pow.podłogi ponad 5 m2- ściany | 65.624 m2
1. 8. | NNRNKB 02-02-1134-0101 | (z.VII) Gruntowanie podłoży - powierzchnie poziome - sufity | 19.276 m2
1. 9. | KNR 02-02-2009-0400 | Tynki (gładzie) jednowarstw.wewn.gr.3 mm z gipsu szpachlow.wyk.ręcz.na stropach na podłożu z tynku | 19.276 m2
1.10. | KNR 19-01-1305-0200 | Dwukrotne malowanie farbami lateksowymi powierzchni wewnętrznych podłoży gipsowych - sufity | 19.276 m2
1.11. | NNRNKB 02-02-1134-0200 | (z.VII) Gruntowanie podłoży - powierzchnie pionowe - ściany | 106.724 m2
1.12. | KNR 02-02-2009-0200 | Tynki (gładzie) jednowarstw.wewn.gr.3 mm z gipsu szpachlow.wyk.ręcz.na ścianach na podłożu z tynku | 106.724 m2
1.13. | KNR 19-01-1305-0200 | Dwukrotne malowanie farbami lateksowymi o wysokiej zmywalności ( 1 klasa odporności na szorowanie na mokro) powierzchni wewnętrznych podłoży gipsowych - wariant 1 | 106.724 m2
1.14. | ANALIZA WŁASNA | Montaż odbojnic z płyt teksturowych - ochrona ścian z narożnikami | 17.199 m2
1.15. | KNR-W 02-02-1208-0300 | Pochwyt z drewna bukowego na wspornikach ze stali nierdzewnej, z zastosowaniem łączników systemowych (kolan, zakończeń i tulej) | 16.160 m
1.16. | ANALIZA WŁASNA | Zabezpieczenie wszystkich aparatów elektrycznych (lamp włączników, czujek, gniazd itp) przed uszkodzeniem bądź zabrudzeniem) ewentualnie demontaż i ponowny montaż. | 1.000 kpl.
1.17. | KNR-W 02-02-1610-0600 | Rusztowania ramowe warszawskie wielokolumnowe wys. do 6 m | 19.276 m2
1.18. | KNR 19-01-1310-0900 | Usunięcie starej farby olejnej - opalanie farby ze stolarki drzwiowej | 78.490 m2
1.19. | KNR-W 04-01-1209-0800 | Oczyszczenie powierzchni drzwi drewnianych Szpachlowanie z przetarciem papierem ściernym. Pomalowanie farbą olejną stolarki zgodnie z badaniami stratygraficznymi | 78.490 m2
1.20. | ANALIZA WŁASNA | Wywóz i utylizacjia materiałów z demontażu wraz z utylizacją | 1.000 kpl.
RAZEM ELEMENT:
2 | Element: Parter korytarz prawy przy windzie
2. 1. | KNR 19-01-0358-0700 | Wykucie z muru wsporników poręczy - demontaż poręczy dla niepełnosprawnych | 6.000 szt.
2. 2. | ANALIZA WŁASNA | Wymiana istniejącej wykładziny obiektowej na nową z wywinięciem cokolika na ścianę z naprawą podłoża - wykładzina obektowa zabezpieczona powłoką poliuretanową | 13.632 m2
2. 3. | KNR 04-01-0818-0500 | Analogia Zerwanie okładziny odbojnic z płyt PCV ze ścian z narożnikami | 1.848 m2
2. 4. | KNR 19-01-1310-0100 | Usunięcie starej farby olejnej - ługowanie farby z tynków ścian | 22.065 m2
2. 5. | KNR 04-01-1202-0900 | Zeskrobanie i zmycie starej farby w pomieszczeniach o pow.podłogi ponad 5 m2- sufity | 11.441 m2
2. 6. | KNR 04-01-1202-0900 | Zeskrobanie i zmycie starej farby w pomieszczeniach o pow.podłogi ponad 5 m2- ściany | 36.247 m2
2. 7. | NNRNKB 02-02-1134-0101 | (z.VII) Gruntowanie podłoży - powierzchnie poziome - sufity | 11.441 m2
2. 8. | KNR 02-02-2009-0400 | Tynki (gładzie) jednowarstw.wewn.gr.3 mm z gipsu szpachlow.wyk.ręcz.na stropach na podłożu z tynku | 11.441 m2
2. 9. | KNR 19-01-1305-0200 | Dwukrotne malowanie farbami lateksowymi powierzchni wewnętrznych podłoży gipsowych - sufity | 11.441 m2
2.10. | NNRNKB 02-02-1134-0200 | (z.VII) Gruntowanie podłoży - powierzchnie pionowe - ściany | 66.199 m2
2.11. | KNR 02-02-2009-0200 | Tynki (gładzie) jednowarstw.wewn.gr.3 mm z gipsu szpachlow.wyk.ręcz.na ścianach na podłożu z tynku | 66.199 m2
2.12. | KNR 19-01-1305-0200 | Dwukrotne malowanie farbami lateksowymi o wysokiej zmywalności ( 1 klasa odporności na szorowanie na mokro) powierzchni wewnętrznych podłoży gipsowych - wariant 1 | 66.199 m2
2.13. | ANALIZA WŁASNA | Montaż odbojnic z płyt teksturowych - ochrona ścian z narożnikami | 10.962 m2
2.14. | KNR-W 02-02-1208-0300 | Pochwyt z drewna bukowego na wspornikach, z zastosowaniem łączników systemowych (kolan, zakończeń i tulej) | 10.180 m
2.15. | KNR 04-01-1209-1000 | Dwukrotne malowanie farbą olejną uprzednio malowanej stolarki drzwiowej,ścianek i szafek o pow. ponad 1.0 m2 - kolor zielony | 9.225 m2
2.16. | ANALIZA WŁASNA | Zabezpieczenie wszystkich aparatów elektrycznych (lamp włączników, czujek, gniazd itp) przed uszkodzeniem bądź zabrudzeniem) ewentualnie demontaż i ponowny montaż. | 1.000 kpl.
2.17. | KNR-W 02-02-1610-0600 | Rusztowania ramowe warszawskie wielokolumnowe wys. do 6 m | 8.900 m2
2.18. | ANALIZA WŁASNA | Wywóz i utylizacjia materiałów z demontażu wraz z utylizacją | 1.000 kpl.
RAZEM ELEMENT:
3 | Element: Parter hol nr 1 bez ściany zach
3. 1. | KNR 19-01-0358-0700 | Wykucie z muru wsporników poręczy - demontaż poręczy dla niepełnosprawnych | 24.000 szt.
3. 2. | ANALIZA WŁASNA | Wymiana istniejącej wykładziny obiektowej na nową z wywinięciem cokolika na ścianę z naprawą podłoża - wykładzina obektowa zabezpieczona powłoką poliuretanową | 62.165 m2
3. 3. | KNR 04-01-0818-0500 | Analogia Zerwanie okładziny odbojnic z płyt PCV ze ścian z narożnikami | 8.028 m2
3. 4. | KNR 19-01-0734-0800 | Rozebranie wykładziny z płytek klinkierowych -narożniki otworów | 4.256 m2
3. 5. | KNR 19-01-1310-0100 | Usunięcie starej farby olejnej - ługowanie farby z tynków ścian | 46.425 m2
3. 6. | KNR 04-01-1202-0900 | Zeskrobanie i zmycie starej farby w pomieszczeniach o pow.podłogi ponad 5 m2- sufity | 53.917 m2
3. 7. | KNR 04-01-1202-0900 | Zeskrobanie i zmycie starej farby w pomieszczeniach o pow.podłogi ponad 5 m2- ściany | 88.676 m2
3. 8. | NNRNKB 02-02-1134-0101 | (z.VII) Gruntowanie podłoży - powierzchnie poziome - sufity | 53.917 m2
3. 9. | KNR 02-02-2009-0400 | Tynki (gładzie) jednowarstw.wewn.gr.3 mm z gipsu szpachlow.wyk.ręcz.na stropach na podłożu z tynku | 53.917 m2
3.10. | KNR 19-01-1305-0200 | Dwukrotne malowanie farbami lateksowymi powierzchni wewnętrznych podłoży gipsowych - sufity | 53.917 m2
3.11. | NNRNKB 02-02-1134-0200 | (z.VII) Gruntowanie podłoży - powierzchnie pionowe - ściany | 137.056 m2
3.12. | KNR 02-02-2009-0200 | Tynki (gładzie) jednowarstw.wewn.gr.3 mm z gipsu szpachlow.wyk.ręcz.na ścianach na podłożu z tynku | 137.056 m2
3.13. | KNR 19-01-1305-0200 | Dwukrotne malowanie farbami lateksowymi o wysokiej zmywalności ( 1 klasa odporności na szorowanie na mokro) powierzchni wewnętrznych podłoży gipsowych - wariant 1 | 137.056 m2
3.14. | ANALIZA WŁASNA | Montaż odbojnic z płyt teksturowych - ochrona ścian z narożnikami | 28.035 m2
3.15. | ANALIZA WŁASNA | Zabezpieczenie wszystkich aparatów elektrycznych (lamp włączników, czujek, gniazd itp) przed uszkodzeniem bądź zabrudzeniem) ewentualnie demontaż i ponowny montaż. | 1.000 kpl.
3.16. | KNR-W 02-02-1208-0300 | Pochwyt z drewna bukowego na wspornikach, z zastosowaniem łączników systemowych (kolan, zakończeń i tulej) | 20.210 m
3.17. | KNR-W 02-02-1610-0600 | Rusztowania ramowe warszawskie wielokolumnowe wys. do 6 m | 53.917 m2
3.18. | KNR 19-01-1310-0900 | Usunięcie starej farby olejnej - opalanie farby ze stolarki drzwiowej | 23.720 m2
3.19. | KNR-W 04-01-1209-0800 | Oczyszczenie powierzchni drzwi drewnianych Szpachlowanie z przetarciem papierem ściernym. Pomalowanie farbą olejną stolarki zgodnie z badaniami stratygraficznymi | 23.720 m2
3.20. | KNR 04-01-1209-1000 | Dwukrotne malowanie farbą olejną uprzednio malowanej stolarki drzwiowej,ścianek i szafek o pow. ponad 1.0 m2 - kolor zielony | 9.225 m2
3.21. | KNR 04-01-1212-1900 | Dwukrotne malowanie farbą olejną grzejników radiatorowych | 5.760 m2
3.22. | KNR 04-01-0428-0100 | Rozebranie paneli z listwami | 44.125 m2
3.23. | KNR-W 04-01-0819-0300 | Przybicie do podłóg płyt OSB - płyty materiał inwestora | 44.125 m2
3.24. | ANALIZA WŁASNA | Montaż wykładziny obielktowej z wywinięciem cokolików z uprzednim przygotowaniem płyt OSB i wykonanie wylewki | 48.538 m2
3.25. | ANALIZA WŁASNA | Wywóz i utylizacjia materiałów z demontażu wraz z utylizacją | 1.000 kpl.
RAZEM ELEMENT:
4 | Element: Ściana zachodnia holu nr 1
4. 1. | ANALIZA WŁASNA | Usunięcie wtórnych powłok malarskich i tynkarskich ręcznie bez użycia elektronarzędzi i uzgadnianie z LWKZ | 41.710 m2
4. 2. | KNR 19-01-0707-0200 | Uzupełnienie i naprawa tynków wewnętrznych z zaprawy wapiennej lub cementowo-wapiennej zwykłych kat. III na ścianach ceramicznych o pow. do 5 m2 - wariant 1 | 41.710 m2
4. 3. | NNRNKB 02-02-1134-0200 | (z.VII) Gruntowanie podłoży - powierzchnie pionowe - ściany | 41.710 m2
4. 4. | KNR 02-02-2009-0200 | Tynki (gładzie) jednowarstw.wewn.gr.3 mm z gipsu szpachlow.wyk.ręcz.na ścianach na podłożu z tynku | 41.710 m2
4. 5. | KNR 19-01-1305-0200 | Dwukrotne malowanie farbami lateksowymi o wysokiej zmywalności ( 1 klasa odporności na szorowanie na mokro) powierzchni wewnętrznych podłoży gipsowych - wariant 1 | 41.710 m2
4. 6. | KNR-W 02-02-1610-0600 | Rusztowania ramowe warszawskie wielokolumnowe wys. do 6 m | 19.400 m2
4. 7. | ANALIZA WŁASNA | Wywóz i utylizacjia gruzu-tynku wraz z utylizacją | 1.000 kpl.
RAZEM ELEMENT:
5 | Element: Instalacje elektryczne
5. 1. | ANALIZA WŁASNA | Wymiana opraw na oprawy oświetlenia nocnego i kinkiety | 1.000 kpl.
5. 2. | ANALIZA WŁASNA | Wymiana opraw sufitowych be oprzw z modułem awaryjnym na oprawy led | 1.000 kpl.
5. 3. | ANALIZA WŁASNA | Wymiana włączników i gniazd | 1.000 kpl.
5. 4. | ANALIZA WŁASNA | Akrylowanie listew instalacyjnych elektrycznych | 1.000 kpl.
RAZEM ELEMENT:
RAZEM KOSZTORYS: