## Zestawienie stolarki drzwiowej
Zestawienie stolarki drzwiowej
TYP | Ilość | Wymiary w świetle |  | Kierunek | FireRating | Style | Description | wyposażenie | wyposażenie dodatkowe | wymagania dodatkowe
|  | Szer. | Wys.
A | 2 | 90 | 200 | Left |  | jednoskrzydłowe przeszklone |  | samozamykacz | kontrola dostępu | --
A | 2 | 90 | 200 | Right |  | jednoskrzydłowe przeszklone |  | samozamykacz | kontrola dostępu | --
A | 24 | 90 | 200 | Left |  | jednoskrzydłowe przeszklone |  | samozamykacz |  | --
A | 9 | 90 | 200 | Right |  | jednoskrzydłowe przeszklone |  | samozamykacz |  | --
B | 3 | 100 | 200 | Right | EI30S | jednoskrzydłowe przeszklone |  | samozamykacz |  | --
C | 2 | 90 | 200 | Right |  | pełne jednoskrzydłowe | z podcięciem (toalety) | samozamykacz |  | PANEL DO H=265CM
C | 6 | 90 | 200 | Right |  | pełne jednoskrzydłowe | z podcięciem (toalety) | samozamykacz |  | PANEL DO H=240CM
D | 1 | 90 | 200 | Right | EI30 | pełne jednoskrzydłowe |  | samozamykacz | kontrola dostępu | PANEL DO H=240CM
E | 1 | 90 | 265 | Right | EI30 | jednoskrzydłowe przeszklone | w ścianie szklanej | samozamykacz | kontrola dostępu | --
F | 1 | 90 | 200 | Left | EI30S | jednoskrzydłowe przeszklone |  | samozamykacz | kontrola dostępu | --
G | 1 | 110 | 275 | Right | EI30S | Asymetryczne przeszklone 90+wynik |  | samozamykacz | kontrola dostępu | --
H | 1 | 100 | 200 | Right |  | jednoskrzydłowe przeszklone wykładane | drzwi zewnętrzne kolor jak obecne | samozamykacz + siłownik | kontrola dostępu+siłownik | OTWIERANIE AUTOMATYCZNE W PRZYPADKU POŻARU,ELEKTROZACZEP
I | 1 | 90 | 200 | Left | EI60 | pełne jednoskrzydłowe |  | samozamykacz | kontrola dostępu | PANEL DO H=280CM
J | 1 | 80 | 210 | Right | EI30S | pełne jednoskrzydłowe |  | samozamykacz |  | PANEL DO H=280CM
K | 1 | 90 | 200 | Left |  | pełne jednoskrzydłowe |  | samozamykacz | kontrola dostępu | PANEL DO H=240CM
L | 1 | 140 | 240 | Left |  | Asymetryczne przeszklone 90+wynik | drzwi zewnetrzne kolor jak obecne | samozamykacz | kontrola dostępu | --
M | 1 | 120 | 210 | Right | EI30 | Asymetryczne przeszklone 90+wynik |  | samozamykacz | kontrola dostępu | --
N | 2 | 80 | 200 | Right |  | pełne jednoskrzydłowe giszet | z podcięciem (toalety) | samozamykacz |  | --
O | 1 | 90 | 200 | Right | EI30 | jednoskrzydłowe przeszklone | drzwi istniejące z przeniesienia | samozamykacz |  | ISTNIEJĄCE DRZWI Z PRZENIESIENIA
P | 1 | 90 | 200 | Left | EI30S | pełne jednoskrzydłowe |  | samozamykacz | kontrola dostępu | --
R | 1 | 80 | 200 | Left | EI60 | pełne jednoskrzydłowe |  | samozamykacz | kontrola dostępu | --