## Przedmiar
PRZEDMIAR ROBÓT
Nr | Podstawa | Opis robót | Jm | Ilość
4.1. WYMIANA OKIEN I DRZWI
4.1.1. | KNR 0-19 0929/11 | Wymiana okien na okna aluminiowe o współczynniki <=0,9 W/m2K zespolonych rozwieranych i uchylnorozwieranych dwudzielnych na okna o powierzchni ponad. Okna górne w sali gimnastycznej opisane w projekcie wyłączone z przedmiotu zamówienia. 2,5m2:(2.7*3.6*2)+(4.2*3,6*7)+(2.7*1.7*2)+(4.2*1.7*7)+(2.7*2.11*2)+(4.2*2.11*7) | m2 | 163.46
4.1.2. | KNR 0-19 0931/08 | Wymiana drzwi na drzwi aluminiowe dwuskrzydłowe U<1.3 W/m2*K: wrota w ścianach szczytowych o wymiarach 1,8x2.3 m - 2 sztuki - Drzwi o odporności ogniowej EI15 | m | 8.28
4.2. DOCIEPLENIE ŚCIAN ZEWNĘTRZNYCH
4.2.7. | KNR 0-23 2614/02 | Ocieplenie ścian budynków płytami styropianowymi EPS - 036 gr. 10 cm, wraz z przygotowaniem podłoża i ręczne wykonanie wyprawy elewacyjnej cienkościennej silikonowej | m2 | 1
4.2.10. | KNR 2-02 0506/02 | /Analogia/Dostawa i montaż parapetów zewnętrznych z blachy stalowej ocynkowanej gr. 0,5 mm, szerokości 30 cm. Parapety do okien górnych wyłączone z przedmiotu zamówienia. | m2 | 15.6
4.3 DRABINA KABŁĄKOWA
4.3.1. | KNR 2-02 1213/04 | Drabina zewnętrzna z kabłąkami o długości ponad 4 m | m | 11.818

## Kosztorys
KOSZTORYS INWESTORSKI
Nr | Podstawa | Opis robót | Jm | Ilość | CENA JEDN. | CENA NETTO
4.1. WYMIANA OKIEN I DRZWI
4.1.1. | KNR 0-19 0929/11 | Wymiana okien na okna aluminiowe o współczynniki <=0,9 W/m2K zespolonych rozwieranych i uchylnorozwieranych dwudzielnych na okna o powierzchni ponad. Okna górne w sali gimnastycznej opisane w projekcie wyłączone z przedmiotu zamówienia. 2,5m2:(2.7*3.6*2)+(4.2*3,6*7)+(2.7*1.7*2)+(4.2*1.7*7)+(2.7*2.11*2)+(4.2*2.11*7) | m2 | 163.46 | 1261.81 | 206255.4626
4.1.2. | KNR 0-19 0931/08 | Wymiana drzwi na drzwi aluminiowe dwuskrzydłowe U<1.3 W/m2*K: wrota w ścianach szczytowych o wymiarach 1,8x2.3 m - 2 sztuki - Drzwi o odporności ogniowej EI15 | m | 8.28 | 5827.37 | 48250.6236
4.2. DOCIEPLENIE ŚCIAN ZEWNĘTRZNYCH
4.2.7. | KNR 0-23 2614/02 | Ocieplenie ścian budynków płytami styropianowymi EPS - 036 gr. 10 cm, wraz z przygotowaniem podłoża i ręczne wykonanie wyprawy elewacyjnej cienkościennej silikonowej | m2 | 1 | 159.28 | 159.28
4.2.10. | KNR 2-02 0506/02 | /Analogia/Dostawa i montaż parapetów zewnętrznych z blachy stalowej ocynkowanej gr. 0,5 mm, szerokości 30 cm. Parapety do okien górnych wyłączone z przedmiotu zamówienia. | m2 | 15.6 | 148.83 | 2321.748
4.3 DRABINA KABŁĄKOWA
4.3.1. | KNR 2-02 1213/04 | Drabina zewnętrzna z kabłąkami o długości ponad 4 m | m | 11.818 | 633.46 | 7486.2303
|  |  |  | suma | netto | 264473.3445
|  |  |  | VAT | 23% | 60828.8692
|  |  |  | SUMA | BRUTTO | 325302.2137