## droga
Kosztorys ofertowy — Remont chodnika w ciągu drogi powiatowej nr 2951L Zwierzyniec – Józefów Roztoczański w m. Zwierzyniec ul. Chodorowskiego od km 1+170 do km 1+405 dł. 235 mb
Lp. | Podstawa | Opis | j.m. | Ilość | Cena jedn. | Wartość
1 | KNNR 6 0805-05 | Rozebranie nawierzchni z płytek betonowych 35x35x5 na podsypce piaskowej (płytki Zamawiającego) | m2 | 575.75
2 | KNNR 6 0806-07 | Rozebranie obrzeży trawnikowych | mb | 235
3 | KNNR 6 0805-06 | Rozebranie nawierzchni z trylinki prostokątnej gr. 8 cm (zjazdy) | m2 | 23.75
4 | KNNR 6 0806-01 | Rozebranie krawężników 20x30 (zjazdy) | mb | 24
5 | KNNR 1 0220-02 | Roboty ziemne z odwozem materiału | m3 | 63.5
6 | KNNR 6 0404-02 | Ustawienie obrzeży trawnikowych 6x20 na ławie z betonu C8/10 (obrzeża Zamawiającego) | mb | 235
7 | KNNR 6 0403-04 | Ustawienie krawężników zatopionych na zjazdach na ławie z betonu (krawężniki Zamawiającego) | mb | 24
8 | KNNR 6 0109-01 | Wykonanie podbudowy z C3/4 gr. 10 cm | m2 | 587.5
9 | KNNR 6 0109-03 | Wykonanie podbudowy z C3/4 gr. 20 cm na zjazdach | m2 | 23.75
10 | KNNR 6 0502-02 | Ułożenie nawierzchni z kostki betonowej (Zamawiającego) | m2 | 587.5
11 | KNNR 6 0502-03 | Ułożenie nawierzchni z kostki betonowej gr. 8 cm na zjazdach (kostka Zamawiającego) | m2 | 23.75
12 | KNNR 6 1301-05 | Plantowanie terenu | m2 | 117.5
Kosztorys netto
Podatek VAT 23%
Kosztorys brutto