## Arkusz
Sigma Transfer Sp. z o. o.
ul. Wodnika 34 10-034 Tomaszkowo
PRZEDMIAR
| NAZWA INWESTYCJI: |  |  |  | Rozbudowa drogi powiatowej nr 3027W Dłużniewo - Galominek
|  | NAZWA INWESTORA: |  |  | Powiat Płoński
ul. Płocka 39 09-100 Płońsk
Założenia wyjściowe do kosztorysowania Przedmiot inwestycji: Rozbudowa drogi powiatowej nr 3027W Dłużniewo - Galominek Inwestor: Powiat Płoński ul. Płocka 39 09-100 Płońsk Projekt: TRANSFER Sp. z o.o. ul. Wodnika 34 11-034 Tomaszkowo Ogólna charakterystyka: Przedmiotem inwestycji jest rozbudowa drogi powiatowej nr 3027W w celu dostosowania jej do parametrów technicznych wymaganych dla dróg publicznych klasy Z zgodnie z ustawą z dnia 21 marca 1985r. o drogach publicznych i jej przepisów wykonawczych w tym rozporządzenie Ministra Transportu i Gospodarki Morskiej z 2 marca 1999 r. w sprawie warunków technicznych jakim powinny odpowiadać drogi publiczne i ich usytuowanie. Projekt podzielono na dwa odcinki. Pierwszy etap o długości 330m przebiegający od placu manewrowego do drogi serwisowej oraz drugi odcinek o długości 4149m rozpoczyna się na granicy ronda a kończy dowiązaniem na skrzyżowaniu z drogą powiatową nr 3026. W zakresie opracowania jest wykonanie nowej konstrukcji oraz nawierzchni wraz z budową i renowacją przydrożnych rowów. Na całej długości opracowania zaprojektowano konieczną wymianę bądź budowę przepustów. Cały odcinek drogi objęty projektem wynosi ok. 4479m. Założenia kosztorysowe: Ogólnopolska Baza Cen Sekocenbud I kw. 2022 Biuletyn Cen Robót Drogowych (BCD) I kw. 2022
Strona Tytułowa 1
Ogólna charakterystyka obiektu 2
Spis treści 3
Przedmiar 4
1 ROBOTY PRZYGOTOWAWCZE 4
2 ROBOTY ZIEMNE 6
3 PRZEPUSTY 6
4 PODBUDOWY 7
5 NAWIERZCHNIE 8
6 OZNAKOWANIE DRÓG I BEZPIECZEŃSTWA RUCHU 8
7 ELEMENTY ULIC 9
8 ZIELEŃ 10
9 INNE ROBOTY 10
10 SIEĆ WODOCIĄGOWA 11
11 KANAŁ TECHNOLOGICZNY 12
12 PRZEBUDOWA SIECI TELEKOMUNIKACYJNEJ 13
13 Zabezpieczenie istniejących sieci 13
Przedmiar
Lp. |  |  | Nr spec. techn. | Opis i wyliczenia |  |  |  | j.m. | Ilość j.m. | Razem
1 |  |  |  | ROBOTY PRZYGOTOWAWCZE
1.1 |  |  |  | Wyznaczenie trasy i punktów wysokościowych
1 d.1.1 |  |  | D-01.01.01 | Odtworzenie trasy i punktów wysokościowych dla liniowych robót ziemnych w terenie równinnym |  |  |  | km
|  |  |  | 4.76 |  |  |  | km | 4.76
[9 empty] | RAZEM | 4.76
1.2 |  |  |  | Inwentaryzacja powykonawcza
2 d.1.2 |  |  | D-01.01.02 | Geodezyjna inwentaryzacja powykonawcza |  |  |  | km
|  |  |  | poz.1 |  |  |  | km | 4.76
[9 empty] | RAZEM | 4.76
1.3 |  |  |  | Usunięcie drzew i krzewów, zabezpieczenie drzew na okres wykonywania robót
3 d.1.3 |  |  | D–01.02.01A | Zabezpieczenie drzew na okres wykonywania robót, przez wykonanie obudowy z desek i folii, o średnicy drzewa ponad 30 cm |  |  |  | szt.
|  |  |  | 60 |  |  |  | szt. | 60
[9 empty] | RAZEM | 60
4 d.1.3 |  |  | D-01.02.01 | Karczowanie krzaków i podszycia ilości sztuk krzaków 2000/ha. Wywiezienie pozostałości po karczunku. |  |  |  | ha
|  |  |  | 0.475 |  |  |  | ha | 0.475
[9 empty] | RAZEM | 0.475
5 d.1.3 |  |  | D-01.02.01 | Ścinanie drzew bez utrudnień o średnicy 10-15 cm wraz z karczowaniem pni. |  |  |  | szt.
|  |  |  | 22 |  |  |  | szt. | 22
[9 empty] | RAZEM | 22
6 d.1.3 |  |  | D-01.02.01 | Ścinanie drzew bez utrudnień o średnicy 16-35 cm wraz z karczowaniem pni. |  |  |  | szt.
|  |  |  | 65 |  |  |  | szt. | 65
[9 empty] | RAZEM | 65
7 d.1.3 |  |  | D-01.02.01 | Ścinanie drzew bez utrudnień o średnicy 46-55 cm wraz z karczowaniem pni |  |  |  | szt.
|  |  |  | 20 |  |  |  | szt. | 20
[9 empty] | RAZEM | 20
8 d.1.3 |  |  | D-01.02.01 | Ścinanie drzew bez utrudnień o średnicy 56-65 cm wraz z karczowaniem pni |  |  |  | szt.
|  |  |  | 12 |  |  |  | szt. | 12
[9 empty] | RAZEM | 12
9 d.1.3 |  |  | D-01.02.01 | Ścinanie drzew bez utrudnień o średnicy 36-45 cm wraz z karczowaniem pni. |  |  |  | szt.
|  |  |  | 24 |  |  |  | szt. | 24
[9 empty] | RAZEM | 24
10 d.1.3 |  |  | D-01.02.01 | Ścinanie drzew bez utrudnień o średnicy 66-75 cm wraz z karczowaniem pni. |  |  |  | szt.
|  |  |  | 1 |  |  |  | szt. | 1
[9 empty] | RAZEM | 1
11 d.1.3 |  |  | D-01.02.01 | Ścinanie drzew bez utrudnień o średnicy 76-100 cm wraz z karczowaniem pni. |  |  |  | szt.
|  |  |  | 1 |  |  |  | szt. | 1
[9 empty] | RAZEM | 1
1.4 |  |  |  | Usunięcie humusu i darniny
12 d.1.4 |  |  | D-01.02.02A | Mechaniczne usunięcie warstwy ziemi urodzajnej (humusu) grubość warstwy do 15 cm, na odległość do 30 m. |  |  |  | m3
|  |  |  | 4594.05 |  |  |  | m3 | 4594.05
[9 empty] | RAZEM | 4594.05
1.5 |  |  |  | Rozbiórki elementów dróg
13 d.1.5 |  |  | D-05.03.11 | frezowanie nawierzchni bitumicznej o gr. 10 cm z wywozem materiału z rozbiórki na odl. do 1 km |  |  |  | m2
|  |  |  | 21424.08 |  |  |  | m2 | 21424.08
[9 empty] | RAZEM | 21424.08
14 d.1.5 |  |  | D-01.02.04 | Rozebranie istniejących wiat przystankowych |  |  |  | m2
|  |  |  | 21 |  |  |  | m2 | 21
[9 empty] | RAZEM | 21
15 d.1.5 |  |  | D-01.02.04 | Zdjęcie tarcz znaków drogowych |  |  |  | szt.
|  |  |  | 27 |  |  |  | szt. | 27
[9 empty] | RAZEM | 27
16 d.1.5 |  |  | D-01.02.04 | Rozebranie słupków do znaków drogowych zamocowanych w podłożu gruntowym |  |  |  | szt.
|  |  |  | 20 |  |  |  | szt. | 20
[9 empty] | RAZEM | 20
17 d.1.5 |  |  | D-01.02.04 | Wywiezienie materiałów z rozbiórki wraz z jego utylizacją. |  |  |  | m3
|  |  |  | 85 |  |  |  | m3 | 85
[9 empty] | RAZEM | 85
18 d.1.5 |  |  | D-01.02.04 | przeniesienie kapliczki w miejsce wskazane przez inwestora |  |  |  | szt
|  |  |  | 1 |  |  |  | szt | 1
[9 empty] | RAZEM | 1
19 d.1.5 |  |  | D-01.02.04 | Ręczne rozebranie muru z cegły o grubości 1 i więcej ceg. na zaprawie cementowej |  |  |  | m3
|  |  |  | 1.92 |  |  |  | m3 | 1.92
[9 empty] | RAZEM | 1.92
20 d.1.5 |  |  | D-01.02.04 | Rozebranie ogrodzenia z siatki na słupkach metalowych obetonowanych |  |  |  | m2
|  |  |  | 318.95 |  |  |  | m2 | 318.95
[9 empty] | RAZEM | 318.95
21 d.1.5 |  |  | D-01.02.04 | Rozebranie części przelotowej przepustów z rur betonowych o średnicy 40 cm z uprzednim odkopaniem przepustów |  |  |  | m
|  |  |  | 27.3 |  |  |  | m | 27.3
[9 empty] | RAZEM | 27.3
22 d.1.5 |  |  | D-01.02.04 | Rozebranie części przelotowej przepustów z rur betonowych o średnicy 60 cm z uprzednim odkopaniem przepustów |  |  |  | m
|  |  |  | 13.2 |  |  |  | m | 13.2
[9 empty] | RAZEM | 13.2
23 d.1.5 |  |  | D-01.02.04 | Rozebranie części przelotowej przepustów z rur żelbetowych o średnicy 80 cm z uprzednim odkopaniem przepustów |  |  |  | m
|  |  |  | 48.8 |  |  |  | m | 48.8
[9 empty] | RAZEM | 48.8
24 d.1.5 |  |  | D-01.02.04 | Rozebranie części przelotowej przepustów z rur żelbetowych o średnicy 100 cm z uprzednim odkopaniem przepustów |  |  |  | m
|  |  |  | 16.2 |  |  |  | m | 16.2
[9 empty] | RAZEM | 16.2
25 d.1.5 |  |  | D-01.02.04 | Rozebranie nawierzchni z betonu, grubość nawierzchni 15 cm |  |  |  | m2
|  |  |  | 115.51 |  |  |  | m2 | 115.51
[9 empty] | RAZEM | 115.51
26 d.1.5 |  |  | D-01.02.04 | Rozebranie chodników z kostki brukowej betonowej, ułożonej na podsypce cementowo-piaskowej |  |  |  | m2
|  |  |  | 79.55 |  |  |  | m2 | 79.55
[9 empty] | RAZEM | 79.55
27 d.1.5 |  |  | D-01.02.04 | Rozebranie obrzeży betonowych o wymiarach 8x30 cm, na podsypce piaskowej wraz z ławą |  |  |  | m
|  |  |  | 54.2 |  |  |  | m | 54.2
[9 empty] | RAZEM | 54.2
28 d.1.5 |  |  | D-01.02.04 | Rozebranie krawężników najazdowych, ułożonych na podsypce cementowo-piaskowej |  |  |  | m
|  |  |  | 12 |  |  |  | m | 12
[9 empty] | RAZEM | 12
29 d.1.5 |  |  | D-01.02.04 | Rozebranie nawierzchni z tłucznia kamiennego, grubość nawierzchni 15 cm |  |  |  | m2
|  |  |  | 17.5 |  |  |  | m2 | 17.5
[9 empty] | RAZEM | 17.5
30 d.1.5 |  |  | D-01.02.04 | Burzenie ścian, ław, filarów z betonu o grubości 20-30 cm przy użyciu młotów pneumatycznych |  |  |  | m3
|  |  |  | 22.26 |  |  |  | m3 | 22.26
[9 empty] | RAZEM | 22.26
2 |  |  |  | ROBOTY ZIEMNE
31 d.2 |  |  | D-02.03.01 | Nasypy wykonywane mechanicznie z gruntów kat. I-II z pozyskaniem i transportem urobku na nasyp samochodami na odległość 6 km wraz z formowaniem i zagęszczeniem nasypu i zwilżeniem w miarę potrzeby warstw zagęszczanych wodą |  |  |  | m3
|  |  |  | 6669.44 |  |  |  | m3 | 6669.44
[9 empty] | RAZEM | 6669.44
32 d.2 |  |  | D-02.01.01 | Wykopy wykonywane mechanicznie w gruntach kat. I-II z transportem urobku na odkład samochodami na odległość do 6 km wraz z uformowaniem i wyrównaniem skarp na odkładzie |  |  |  | m3
|  |  |  | 16586.34 |  |  |  | m3 | 16586.34
[9 empty] | RAZEM | 16586.34
3 |  |  |  | PRZEPUSTY
33 d.3 |  |  | D-03.01.01 | Przepusty rurowe HDPE, podsypka piaskowa gr 10 cm, ława żwirowa gr 20 cm, średnica przepustu 100 cm, zasypka kruszywo łamane C50/30, wraz z umocnieniem wlotów i wylotów - 4 szt. |  |  |  | m
|  |  |  | 49.2 |  |  |  | m | 49.2
[9 empty] | RAZEM | 49.2
34 d.3 |  |  | D-03.01.01 | Przepusty rurowe HDPE, podsypka piaskowa gr 10 cm, ława żwirowa gr 20 cm, średnica przepustu 80 cm, zasypka kruszywo łamane C50/30, wraz z umocnieniem wlotów i wylotów - 2 szt. |  |  |  | m
|  |  |  | 27 |  |  |  | m | 27
[9 empty] | RAZEM | 27
35 d.3 |  |  | D-03.01.01 | Przepusty rurowe HDPE, podsypka piaskowa gr 10 cm, ława żwirowa gr 20 cm, średnica przepustu 60 cm, zasypka kruszywo łamane C50/30, wraz z umocnieniem wlotów i wylotów - 3 szt. |  |  |  | m
|  |  |  | 28.8 |  |  |  | m | 28.8
[9 empty] | RAZEM | 28.8
36 d.3 |  |  | D-03.01.01 | Przepusty rurowe HDPE, podsypka piaskowa gr 10 cm, ława żwirowa gr 20 cm, średnica przepustu 40 cm, zasypka kruszywo łamane C50/30, wraz z umocnieniem wlotów i wylotów - 74 szt. |  |  |  | m
|  |  |  | 523.8 |  |  |  | m | 523.8
[9 empty] | RAZEM | 523.8
37 d.3 |  |  | D-03.01.01 | Stopy fundamentowe prefabrykowane o masie do 4.0 t |  |  |  | elem.
|  |  |  | 6 |  |  |  | elem. | 6
[9 empty] | RAZEM | 6
38 d.3 |  |  | D-03.01.01 | Montaż prefabrykowanych ścian czołowych przepustu |  |  |  | elem.
|  |  |  | 2 |  |  |  | elem. | 2
[9 empty] | RAZEM | 2
39 d.3 |  |  | D-06.01.01 | Obrukowanie narzutem kamiennym na zaprawę cementową, ułożonego na podsypce cementowo-piaskowej, spoiny wypełnione zaprawą cementową |  |  |  | m2
|  |  |  | 288.24 |  |  |  | m2 | 288.24
[9 empty] | RAZEM | 288.24
4 |  |  |  | PODBUDOWY
4.1 |  |  |  | Koryto wraz z profilowaniem i zagęszczeniem podłoża
40 d.4.1 |  |  | D-04.01.01 | Plantowanie mechaniczne skarp i dna wykopów rowy odwadniające |  |  |  | m2
|  |  |  | 18393.24 |  |  |  | m2 | 18393.24
[9 empty] | RAZEM | 18393.24
41 d.4.1 |  |  | D-04.01.01 | Profilowanie i zagęszczenie mechanicznie podłoża pod warstwy konstrukcyjne nawierzchni: jezdnia, zjazdy, pobocze |  |  |  | m2
|  |  |  | 44553.85 |  |  |  | m2 | 44553.85
[9 empty] | RAZEM | 44553.85
4.2 |  |  |  | Warstwy odsączające i odcinające
42 d.4.2 |  |  | D.04.02.02 | Warstwa mrozoochronna z mieszanki niezwiązanej o CBR>25% o grubości po zagęszczeniu 28 cm |  |  |  | m2
|  |  |  | 21409.27 |  |  |  | m2 | 21409.27
[9 empty] | RAZEM | 21409.27
43 d.4.2 |  |  | D-04.05.01 | Wykonanie podbudowy z gruntu stabilizowanego cementem, gruntocement przygotowywany w wytwórni o wytrzymałości Rm 2,50 MPa, pielęgnacja podbudowy przez posypanie piaskiem i polewanie wodą, grubość warstwy po zagęszczeniu 15 cm |  |  |  | m2
|  |  |  | 20989.68 |  |  |  | m2 | 20989.68
[9 empty] | RAZEM | 20989.68
4.3 |  |  |  | Podbudowa z kruszywa stabilizowanego mechanicznie
44 d.4.3 |  |  | D-04.04.02 | Podbudowa zasadnicza z mieszanki 0/31,5 niezwiązanej z kruszywem C50/30 stabilizowanej mechanicznie o grubości po zagęszczeniu 40 cm- zjazdy |  |  |  | m2
|  |  |  | 3149.05 |  |  |  | m2 | 3149.05
[9 empty] | RAZEM | 3149.05
45 d.4.3 |  |  | D-04.04.02 | Podbudowa zasadnicza z mieszanki 0/31,5 niezwiązanej z kruszywem C50/30 stabilizowanej mechanicznie o grubości po zagęszczeniu 22 cm |  |  |  | m2
|  |  |  | 33556.27 |  |  |  | m2 | 33556.27
[9 empty] | RAZEM | 33556.27
4.4 |  |  |  | Oczyszczanie i skropienie warstw konstrukcyjnych
46 d.4.4 |  |  | D-04.03.01 | Oczyszczenie mechaniczne warstw konstrukcyjnych nieulepszonych - jezdnia |  |  |  | m2
|  |  |  | 33556.27 |  |  |  | m2 | 33556.27
[9 empty] | RAZEM | 33556.27
47 d.4.4 |  |  | D-04.03.01 | Skropienie mechaniczne warstw konstrukcyjnych niebitumicznych emulsją asfaltową - jezdnia |  |  |  | m2
|  |  |  | poz.46 |  |  |  | m2 | 33556.27
[9 empty] | RAZEM | 33556.27
48 d.4.4 |  |  | D-04.03.01 | Oczyszczenie mechaniczne warstw konstrukcyjnych ulepszonych bitumem - po warstwie wiążącej |  |  |  | m2
|  |  |  | 33376.51 |  |  |  | m2 | 33376.51
[9 empty] | RAZEM | 33376.51
49 d.4.4 |  |  | D-04.03.01 | Skropienie mechaniczne warstw konstrukcyjnych bitumicznych emulsją asfaltową - po warstwie wiążącej |  |  |  | m2
|  |  |  | 33376.51 |  |  |  | m2 | 33376.51
[9 empty] | RAZEM | 33376.51
5 |  |  |  | NAWIERZCHNIE
5.1 |  |  |  | Nawierzchnia z betonu asfaltowego. Warstwa wiążąca i wyrównawcza
50 d.5.1 |  |  | D-05.03.24A | Wykonanie warstwy wiążącej z betonu asfaltowego AC 16 W o grubości po zagęszczeniu 7 cm |  |  |  | m2
|  |  |  | 33376.51 |  |  |  | m2 | 33376.51
[9 empty] | RAZEM | 33376.51
5.2 |  |  |  | Nawierzchnia z betonu asfaltowego. Warstwa ścieralna
51 d.5.2 |  |  | D–05.03.13A | Wykonanie nawierzchni z mieszanki mastyksowo grysowej SMA 16 JENA, dowożonej z odległości do 5 km, grubość warstwy po zagęszczeniu 9 cm |  |  |  | m2
|  |  |  | 28247.82 |  |  |  | m2 | 28247.82
[9 empty] | RAZEM | 28247.82
5.3 |  |  |  | Pobocze
52 d.5.3 |  |  | D-06.03.01A | Nawierzchnia pobocza z mieszanki niezwiązanej z kruszywem C 50/30 stabilizowanej mechanicznie o grubości po zagęszczeniu 10 cm |  |  |  | m2
|  |  |  | 8248.87 |  |  |  | m2 | 8248.87
[9 empty] | RAZEM | 8248.87
6 |  |  |  | OZNAKOWANIE DRÓG I BEZPIECZEŃSTWA RUCHU
53 d.6 |  |  | D-07.01.01 | Wykonanie mechanicznie oznakowania poziomego jezdni materiałami grubowarstwowymi (masy chemoutwardzalne) - oznakowanie gładkie |  |  |  | m2
|  |  |  | 527.83 |  |  |  | m2 | 527.83
[9 empty] | RAZEM | 527.83
54 d.6 |  |  | D-07.02.01 | Ustawienie słupów z rur stalowych o średnicy 50 mm dla znaków drogowych, wraz z wykonaniem i zasypaniem dołów z ubiciem warstwami- montaż zdemontowanych słupków |  |  |  | szt.
|  |  |  | 13 |  |  |  | szt. | 13
[9 empty] | RAZEM | 13
55 d.6 |  |  | D-07.02.01 | Przymocowanie do gotowych słupów tarczy znaków drogowych - montaż zdemontowanych tablic |  |  |  | szt.
|  |  |  | 17 |  |  |  | szt. | 17
[9 empty] | RAZEM | 17
56 d.6 |  |  | D-07.02.01 | Ustawienie słupów z rur stalowych o średnicy 50 mm dla znaków drogowych, wraz z wykonaniem i zasypaniem dołów z ubiciem warstwami |  |  |  | szt.
|  |  |  | 18 |  |  |  | szt. | 18
[9 empty] | RAZEM | 18
57 d.6 |  |  | D-07.02.01 | Przymocowanie do gotowych słupów tarczy znaków drogowych z blachy ocynkowanej, średnich typ A (trójkątny), folia odblaskowa II generacji |  |  |  | szt.
|  |  |  | 12 |  |  |  | szt. | 12
[9 empty] | RAZEM | 12
58 d.6 |  |  | D-07.02.01 | Przymocowanie do gotowych słupów tarczy znaków drogowych z blachy ocynkowanej, średnich i małych typ D (prostokątny 600x900 mm), folia odblaskowa II generacji |  |  |  | szt.
|  |  |  | 3 |  |  |  | szt. | 3
[9 empty] | RAZEM | 3
59 d.6 |  |  | D-07.02.01 | Przymocowanie do gotowych słupków tabliczek do znaków drogowych typ T z blachy aluminiowej, folia odblaskowa II generacji |  |  |  | m2
|  |  |  | 1.36 |  |  |  | m2 | 1.36
[9 empty] | RAZEM | 1.36
60 d.6 |  |  | D-07.02.01 | Przymocowanie do gotowych słupów tarczy znaków drogowych z blachy ocynkowanej, średnich typ B i C (okrągły o średnicy 800 mm), folia odblaskowa II generacji |  |  |  | szt.
|  |  |  | 5 |  |  |  | szt. | 5
[9 empty] | RAZEM | 5
7 |  |  |  | ELEMENTY ULIC
61 d.7 |  |  | D-08.05.01 | Ułożenie ścieków trójkątnych |  |  |  | m
|  |  |  | 300 |  |  |  | m | 300
[9 empty] | RAZEM | 300
62 d.7 |  |  | D-11.01.01 | Ławy fundamentowe betonowe o szer.do 0.6 m |  |  |  | m3
|  |  |  | 25.2 |  |  |  | m3 | 25.2
[9 empty] | RAZEM | 25.2
63 d.7 |  |  |  | Ułożenie ścieków skarpowych z prefabrykowanych elementów betonowych cm na podsypce piaskowej |  |  |  | m
|  |  |  | 27 |  |  |  | m | 27
[9 empty] | RAZEM | 27
Przedmiar
Lp. |  |  | Nr spec. techn. | Opis i wyliczenia |  |  |  | j.m. | Ilość j.m. | Razem
8 |  |  |  | ZIELEŃ
64 d.8 |  |  | D-09.01.01 | Ręczne wykonywanie nawierzchni trawiastej siewem z przykryciem nasion po wysiewie walcem kolczatką |  |  |  | m2
|  |  |  | 28115.74 |  |  |  | m2 | 28115.74
[9 empty] | RAZEM | 28115.74
65 d.8 |  |  | D-09.01.01 | Wykonanie nasadzeń kompensacyjnych (Lipa drobnolistna) o średnicy pnia mierzonej na wys. 1m równym 14-16 cm wraz z pielęgnacją w okresie gwarancji |  |  |  | szt
|  |  |  | 154 |  |  |  | szt | 154
[9 empty] | RAZEM | 154
66 d.8 |  |  | D-09.01.01 | zabezpieczenie drzew palikami drewnianymi |  |  |  | szt
|  |  |  | 462 |  |  |  | szt | 462
[9 empty] | RAZEM | 462
9 |  |  |  | INNE ROBOTY
9.1 |  |  |  | korekta trasy odcinek A-B
67 d.9.1 |  |  | D-05.03.11 | frezowanie nawierzchni bitumicznej o gr. 10 cm z wywozem materiału z rozbiórki na odl. do 1 km |  |  |  | m2
|  |  |  | 193 |  |  |  | m2 | 193
[9 empty] | RAZEM | 193
68 d.9.1 |  |  | D-04.05.01 | Wykonanie podbudowy z gruntu stabilizowanego cementem, gruntocement przygotowywany w wytwórni o wytrzymałości Rm 2,50 MPa, pielęgnacja podbudowy przez posypanie piaskiem i polewanie wodą, grubość warstwy po zagęszczeniu 15 cm |  |  |  | m2
|  |  |  | 38 |  |  |  | m2 | 38
[9 empty] | RAZEM | 38
69 d.9.1 |  |  | D-04.04.02 | Podbudowa zasadnicza z mieszanki 0/31,5 niezwiązanej z kruszywem C50/30 stabilizowanej mechanicznie o grubości po zagęszczeniu 22 cm |  |  |  | m2
|  |  |  | 30 |  |  |  | m2 | 30
[9 empty] | RAZEM | 30
70 d.9.1 |  |  | D-05.03.24A | Wykonanie warstwy wiążącej z betonu asfaltowego AC 16 W o grubości po zagęszczeniu 7 cm |  |  |  | m2
|  |  |  | 20 |  |  |  | m2 | 20
[9 empty] | RAZEM | 20
71 d.9.1 |  |  | D–05.03.13A | Wykonanie nawierzchni z mieszanki mastyksowo grysowej SMA 16 JENA, dowożonej z odległości do 5 km, grubość warstwy po zagęszczeniu 9 cm |  |  |  | m2
|  |  |  | 222 |  |  |  | m2 | 222
[9 empty] | RAZEM | 222
72 d.9.1 |  |  | D-06.03.01A | Nawierzchnia pobocza z mieszanki niezwiązanej z kruszywem C 50/30 stabilizowanej mechanicznie o grubości po zagęszczeniu 10 cm |  |  |  | m2
|  |  |  | 202.78 |  |  |  | m2 | 202.78
[9 empty] | RAZEM | 202.78
73 d.9.1 |  |  | D-06.01.01 | Plantowanie mechaniczne skarp i dna wykopów rowy odwadniające |  |  |  | m2
|  |  |  | 200 |  |  |  | m2 | 200
[9 empty] | RAZEM | 200
Przedmiar
Lp. |  |  | Nr spec. techn. | Opis i wyliczenia |  |  |  | j.m. | Ilość j.m. | Razem
10 |  |  |  | SIEĆ WODOCIĄGOWA
10.1 |  |  |  | Wyznaczenie trasy i punktów wysokościowych
74 d.10.1 |  |  | ST-01 | Odtworzenie trasy i punktów wysokościowych dla liniowych robót ziemnych w terenie równinnym |  |  |  | km
|  |  |  | 0.367 |  |  |  | km | 0.367
[9 empty] | RAZEM | 0.367
10.2 |  |  |  | ROBOTY ZIEMNE
75 d.10.2 |  |  | ST-03 | Wykopy z zasypaniem, wykonywane w gruncie kat. I-II, o ścianach zabezpieczonych obudową OW WRONKI - typ słupowy, przy głębokości do 4,80 m; szerokość wykopu 0,90-1,0 m |  |  |  | m3
|  |  |  | 534.27 |  |  |  | m3 | 534.27
[9 empty] | RAZEM | 534.27
10.3 |  |  |  | LIKWIDACJA SIECI WODOCIĄGOWEJ
76 d.10.3 |  |  | ST-04 | Demontaż rurociągu z PEHD DN90 |  |  |  | m
|  |  |  | 351 |  |  |  | m | 351
[9 empty] | RAZEM | 351
77 d.10.3 |  |  | ST-04 | Demontaż rurociągu z PEHD DN110 |  |  |  | m
|  |  |  | 43 |  |  |  | m | 43
[9 empty] | RAZEM | 43
10.4 |  |  |  | PROJEKTOWANA SIEĆ WODOCIĄGOWA
78 d.10.4 |  |  | ST-04 | RUROCIĄG PEHD100 SDR17 PN10 DN90 |  |  |  | m
|  |  |  | 324 |  |  |  | m | 324
[9 empty] | RAZEM | 324
79 d.10.4 |  |  | ST-04 | RUROCIĄG PEHD100 SDR17 PN10 DN110 |  |  |  | m
|  |  |  | 43 |  |  |  | m | 43
[9 empty] | RAZEM | 43
80 d.10.4 |  |  | ST-04 | Połączenia rur z polietylenu o śr. 90 mm za pomocą kształtek elektrooporowych |  |  |  | szt.
|  |  |  | 11 |  |  |  | szt. | 11
[9 empty] | RAZEM | 11
81 d.10.4 |  |  | ST-04 | Połączenia rur z polietylenu o śr. 90 mm za pomocą kształtek elektrooporowych |  |  |  | szt.
|  |  |  | 6 |  |  |  | szt. | 6
[9 empty] | RAZEM | 6
82 d.10.4 |  |  | ST-04 | Połączenia rur z polietylenu o śr. 110 mm za pomocą kształtek elektrooporowych |  |  |  | szt.
|  |  |  | 1 |  |  |  | szt. | 1
[9 empty] | RAZEM | 1
83 d.10.4 |  |  | ST-04 | Połączenia rur z polietylenu o śr. 90 mm za pomocą kształtek elektrooporowych |  |  |  | szt.
|  |  |  | 2 |  |  |  | szt. | 2
[9 empty] | RAZEM | 2
84 d.10.4 |  |  | ST-04 | Połączenia rur z polietylenu o śr. 90/63 mm za pomocą kształtek elektrooporowych |  |  |  | szt.
|  |  |  | 1 |  |  |  | szt. | 1
[9 empty] | RAZEM | 1
85 d.10.4 |  |  | ST-04 | Przykrycie kabla taśma foliowa |  |  |  | m
|  |  |  | 379 |  |  |  | m | 379
[9 empty] | RAZEM | 379
86 d.10.4 |  |  | ST-04 | Połączenia rur z polietylenu o śr. 110 mm za pomocą kształtek elektrooporowych |  |  |  | szt.
|  |  |  | 6 |  |  |  | szt. | 6
[9 empty] | RAZEM | 6
87 d.10.4 |  |  | ST-04 | rura osłonowa 160mm |  |  |  | m
|  |  |  | 115 |  |  |  | m | 115
[9 empty] | RAZEM | 115
11 |  |  |  | KANAŁ TECHNOLOGICZNY
88 d.11 |  |  | 5. | Kopanie rowów dla kabli w sposób mechaniczny w gruncie kat. I-II |  |  |  | m3
|  |  |  | 1376.15 |  |  |  | m3 | 1376.15
[9 empty] | RAZEM | 1376.15
89 d.11 |  |  | 5. | Nasypanie warstwy piasku grubości 0.1 m na dno rowu kablowego o szer.do 0.4 m |  |  |  | m
|  |  |  | 4587.18 |  |  |  | m | 4587.18
[9 empty] | RAZEM | 4587.18
90 d.11 |  |  | 5. | Budowa kanału technologicznego - rura DVK 110mm |  |  |  | m
|  |  |  | 4587.18 |  |  |  | m | 4587.18
[9 empty] | RAZEM | 4587.18
91 d.11 |  |  | 5. | Budowa studni kablowych prefabrykowanych rozdzielczych SKR -1 w gruncie kategorii I-II. |  |  |  | szt.
|  |  |  | 32 |  |  |  | szt. | 32
[9 empty] | RAZEM | 32
92 d.11 |  |  | 5. | Przykrycie kabli ułożonych w rowie kablowym taśma ostrzegawcza szer. 200 mm gr. 0,5mm (z taśmą kwasoodporną 25mm x 0,1mm) w kolorze pomarańczowym z perforowanymi otworami o średnicy 10mm z trwałym napisem "Uwaga kanał technologiczny" |  |  |  | km
|  |  |  | 4.59 |  |  |  | km | 4.59
[9 empty] | RAZEM | 4.59
93 d.11 |  |  | 5. | Badanie szczelności zmontowanych odcinków, do 2·km, rurociągi kablowe w ziemi, sprężarka, rury Fi·110·mm |  |  |  | odc.
|  |  |  | 32 |  |  |  | odc. | 32
[9 empty] | RAZEM | 32
94 d.11 |  |  | 5. | Mechaniczne zasypywanie rowów dla kabli o głębokości do 0.8 m i szer. dna do 0.4 m w gruncie kat. I-II |  |  |  | m
|  |  |  | 4587.18 |  |  |  | m | 4587.18
[9 empty] | RAZEM | 4587.18
95 d.11 |  |  | 5. | Przewierty o śr. nominalnej 110 mm w gruntach kat. I-II |  |  |  | m
|  |  |  | 15 |  |  |  | m | 15
[9 empty] | RAZEM | 15
Przedmiar
Lp. |  |  | Nr spec. techn. | Opis i wyliczenia |  |  |  | j.m. | Ilość j.m. | Razem
12 |  |  |  | PRZEBUDOWA SIECI TELEKOMUNIKACYJNEJ
96 d.12 |  |  | 5. | Budowa kanału technologicznego - rura DVK 110mm |  |  |  | m
|  |  |  | 37 |  |  |  | m | 37
[9 empty] | RAZEM | 37
97 d.12 |  |  | 5. | Układanie kabli o masie do 2.0 kg/m w rowach kablowych ręcznie |  |  |  | m
|  |  |  | 120 |  |  |  | m | 120
[9 empty] | RAZEM | 120
98 d.12 |  |  | 5. | Kopanie rowów dla kabli w sposób mechaniczny w gruncie kat. I-II |  |  |  | m3
|  |  |  | 18 |  |  |  | m3 | 18
[9 empty] | RAZEM | 18
99 d.12 |  |  | 5. | Nawierzchnia z płyt drogowych betonowych o grub. 12 cm na podsypce piaskowej z wypełnieniem spoin piaskiem |  |  |  | m2
|  |  |  | 3.84 |  |  |  | m2 | 3.84
[9 empty] | RAZEM | 3.84
100 d.12 |  |  | 5. | Ułożenie rur osłonowych o śr. 110 mm |  |  |  | m
|  |  |  | 38 |  |  |  | m | 38
[9 empty] | RAZEM | 38
101 d.12 |  |  | 5. | Przykrycie kabli ułożonych w rowie kablowym taśma ostrzegawcza szer. 200 mm gr. 0,5mm (z taśmą kwasoodporną 25mm x 0,1mm) w kolorze pomarańczowym z perforowanymi otworami o średnicy 10mm z trwałym napisem "Uwaga kanał technologiczny" |  |  |  | km
|  |  |  | 0.058 |  |  |  | km | 0.058
[9 empty] | RAZEM | 0.058
102 d.12 |  |  | 5. | Mont.muf z rur termokurcz.w wykopie kablow. na jednożył. kablach energet.z żyłami Al o prz.do 70 m2 do 1 kV w izol.i powł.z tw.szt. |  |  |  | szt.
|  |  |  | 6 |  |  |  | szt. | 6
[9 empty] | RAZEM | 6
13 |  |  |  | Zabezpieczenie istniejących sieci
103 d.13 |  |  | D-10.01.05 | Ułożenie rur osłonowych z PCV o śr.do 110 mm - sieć teletechniczna i energetyczna |  |  |  | m
|  |  |  | 125.8 |  |  |  | m | 125.8
[9 empty] | RAZEM | 125.8
104 d.13 |  |  | D-10.01.05 | ułożenie rur osłonowych dwudzielnych PEHD o śr.120mm - sieć wodociągowa |  |  |  | m
|  |  |  | 69 |  |  |  | m | 69
[9 empty] | RAZEM | 69
105 d.13 |  |  | D-10.01.05 | ułożenie rur osłonowych dwudzielnych PEHD o śr.110mm - sieć wodociągowa |  |  |  | m
|  |  |  | 24 |  |  |  | m | 24
[9 empty] | RAZEM | 24
106 d.13 |  |  | D-10.01.05 | ułożenie rur osłonowych dwudzielnych PEHD o śr.140mm - sieć wodociągowa |  |  |  | m
|  |  |  | 69 |  |  |  | m | 69
[9 empty] | RAZEM | 69