## CZ1
| Nazwa: | CZ1
| Typ: | Czerpny
Opis:
Sys. | Nr | Szt. | Typ | Nazwa | Wymiary | [13 empty] | Materiał | Kolor | Pow. [m2] | Pow. całk. [m2] | Producent | Uwagi
CZ1 |  | 1 | WG*+RG | Prostokątna czerpnia/wyrzutnia ścienna | a= | 800 | b= | 300 | [12 empty] | 0 |  | Ogólne
CZ1 |  | 1 | UA | Redukcja asymetryczna | a= | 861 | b= | 200 | c= | 500 | d= | 200 | l= | 300 | e= | 0 | f= | -181 | ocynk |  | 0.64 | 0.64 | Ogólne
CZ1 |  | 1 | UA | Redukcja asymetryczna | a= | 400 | b= | 300 | c= | 300 | d= | 400 | l= | 500 | e= | 0 | f= | 0 | ocynk |  | 0.7 | 0.7 | Ogólne
CZ1 |  | 1 | TR1* | Trójnik prosty z prostokątnym odejściem | a= | 400 | b= | 300 | g= | 300 | h= | 800 | l= | 860 | e= | 430 | f= | 150 | ocynk |  | 1.42 | 1.42 | Ogólne
[5 empty] | l3= | 100
CZ1 |  | 2 | RS1* | Tłumik kanałowy prostokątny | a= | 300 | b= | 400 | l= | 2000 | [8 empty] | ocynk |  | 0 |  | Ogólne
CZ1 |  | 1 | RFC* | Prostokątny króciec elastyczny | a= | 348 | b= | 861 | l= | 110 | [10 empty] | 0 |  | Ogólne
CZ1 |  | 1 | K | Przewód prostokątny | a= | 800 | b= | 300 | l= | 456 | [8 empty] | Aluminium | Naturalny | 1 | 1 | Alnor Systemy Wentylacji Sp. z o.o.
CZ1 |  | 1 | K | Przewód prostokątny | a= | 500 | b= | 200 | l= | 1208 | [8 empty] | ocynk |  | 1.69 | 1.69 | Ogólne
CZ1 |  | 1 | K | Przewód prostokątny | a= | 400 | b= | 300 | l= | 145 | [8 empty] | ocynk |  | 0.2 | 0.2 | Ogólne
CZ1 |  | 1 | BS | Łuk symetryczny | alfa= | 90 | a= | 300 | b= | 400 | e= | 50 | f= | 50 | r= | 100 |  |  | ocynk |  | 1.24 | 1.24 | Ogólne
CZ1 |  | 1 | BO | Zaślepka | a= | 300 | b= | 400 | [10 empty] | ocynk |  | 0.12 | 0.12 | Ogólne
CZ1 |  | 1 | BA | Łuk asymetryczny | alfa= | 90 | a= | 861 | b= | 348 | d= | 200 | e= | 50 | f= | 50 | r= | 100 | ocynk |  | 1.94 | 1.94 | Ogólne
CZ1 |  | 1 | BA | Łuk asymetryczny | alfa= | 90 | a= | 500 | b= | 200 | d= | 300 | e= | 50 | f= | 50 | r= | 100 | ocynk |  | 0.8 | 0.8 | Ogólne
CZ1 |  | 1 | BA | Łuk asymetryczny | alfa= | 90 | a= | 300 | b= | 500 | d= | 400 | e= | 50 | f= | 50 | r= | 100 | ocynk |  | 1.67 | 1.67 | Ogólne

## N1
| Nazwa: | N1
| Typ: | Nawiewny
Opis:
Sys. | Nr | Szt. | Typ | Nazwa | Wymiary | [13 empty] | Materiał | Kolor | Pow. [m2] | Pow. całk. [m2] | Producent | Uwagi
N1 |  | 8 | VV1* | Zawór wentylacyjny | D= | 125 | [12 empty] | stal |  | 0 |  | Ogólne
N1 |  | 2 | VV1* | Zawór wentylacyjny | D= | 100 | [12 empty] | stal |  | 0 |  | Ogólne
N1 |  | 1 | USE | Redukcja symetryczna | d1= | 160 | d2= | 125 | l1= | 78 | [8 empty] | ocynk |  | 0.08 | 0.08 | Ogólne
N1 |  | 1 | USE | Redukcja symetryczna | d1= | 125 | d2= | 160 | l1= | 78 | [8 empty] | ocynk |  | 0.08 | 0.08 | Ogólne
N1 |  | 1 | USE | Redukcja symetryczna | d1= | 100 | d2= | 160 | l1= | 112 | [8 empty] | ocynk |  | 0.1 | 0.1 | Ogólne
N1 |  | 1 | US | Redukcja symetryczna | a= | 400 | b= | 300 | c= | 400 | d= | 300 | l= | 445 |  |  |  |  | ocynk |  | 0.62 | 0.62 | Ogólne
N1 |  | 1 | US | Redukcja symetryczna | a= | 300 | b= | 250 | c= | 300 | d= | 250 | l= | 435 |  |  |  |  | ocynk |  | 0.48 | 0.48 | Ogólne
N1 |  | 1 | US | Redukcja symetryczna | a= | 300 | b= | 250 | c= | 300 | d= | 250 | l= | 218 |  |  |  |  | ocynk |  | 0.24 | 0.24 | Ogólne
N1 |  | 1 | US | Redukcja symetryczna | a= | 250 | b= | 500 | c= | 250 | d= | 500 | l= | 832 |  |  |  |  | ocynk |  | 1.25 | 1.25 | Ogólne
N1 |  | 1 | US | Redukcja symetryczna | a= | 250 | b= | 160 | c= | 250 | d= | 160 | l= | 139 |  |  |  |  | ocynk |  | 0.11 | 0.11 | Ogólne
N1 |  | 1 | US | Redukcja symetryczna | a= | 200 | b= | 600 | c= | 160 | d= | 250 | l= | 260 |  |  |  |  | ocynk |  | 0.5 | 0.5 | Ogólne
N1 |  | 1 | UA | Redukcja asymetryczna | a= | 400 | b= | 861 | c= | 400 | d= | 300 | l= | 400 | e= | 0 | f= | 0 | ocynk |  | 1.74 | 1.74 | Ogólne
N1 |  | 1 | UA | Redukcja asymetryczna | a= | 400 | b= | 300 | c= | 250 | d= | 500 | l= | 250 | e= | 100 | f= | 0 | ocynk |  | 0.44 | 0.44 | Ogólne
N1 |  | 1 | UA | Redukcja asymetryczna | a= | 250 | b= | 160 | c= | 300 | d= | 160 | l= | 146 | e= | 0 | f= | 25 | ocynk |  | 0.14 | 0.14 | Ogólne
N1 |  | 1 | TUBE* | Przewód okrągły | d1= | 160 | l1= | 3.55 m | [10 empty] | ocynk |  | 1.78 | 1.78 | Ogólne
N1 |  | 1 | TUBE* | Przewód okrągły | d1= | 160 | l1= | 2.69 m | [10 empty] | ocynk |  | 1.35 | 1.35 | Ogólne
N1 |  | 1 | TUBE* | Przewód okrągły | d1= | 160 | l1= | 2.01 m | [10 empty] | ocynk |  | 1.01 | 1.01 | Ogólne
N1 |  | 1 | TUBE* | Przewód okrągły | d1= | 160 | l1= | 1.67 m | [10 empty] | ocynk |  | 0.84 | 0.84 | Ogólne
N1 |  | 1 | TUBE* | Przewód okrągły | d1= | 160 | l1= | 0.80 m | [10 empty] | ocynk |  | 0.4 | 0.4 | Ogólne
N1 |  | 1 | TUBE* | Przewód okrągły | d1= | 160 | l1= | 0.46 m | [10 empty] | ocynk |  | 0.23 | 0.23 | Ogólne
N1 |  | 4 | TUBE* | Przewód okrągły | d1= | 160 | l1= | 0.27 m | [10 empty] | ocynk |  | 0.14 | 0.54 | Ogólne
N1 |  | 2 | TUBE* | Przewód okrągły | d1= | 160 | l1= | 0.23 m | [10 empty] | ocynk |  | 0.12 | 0.23 | Ogólne
N1 |  | 1 | TUBE* | Przewód okrągły | d1= | 160 | l1= | 0.11 m | [10 empty] | ocynk |  | 0.06 | 0.06 | Ogólne
N1 |  | 3 | TUBE* | Przewód okrągły | d1= | 160 | l1= | 0.10 m | [10 empty] | ocynk |  | 0.05 | 0.14 | Ogólne
N1 |  | 1 | TUBE* | Przewód okrągły | d1= | 125 | l1= | 2.44 m | [10 empty] | ocynk |  | 0.96 | 0.96 | Ogólne
N1 |  | 1 | TUBE* | Przewód okrągły | d1= | 125 | l1= | 2.26 m | [10 empty] | ocynk |  | 0.89 | 0.89 | Ogólne
N1 |  | 1 | TUBE* | Przewód okrągły | d1= | 125 | l1= | 1.99 m | [10 empty] | ocynk |  | 0.78 | 0.78 | Ogólne
N1 |  | 1 | TUBE* | Przewód okrągły | d1= | 125 | l1= | 1.09 m | [10 empty] | ocynk |  | 0.43 | 0.43 | Ogólne
N1 |  | 1 | TUBE* | Przewód okrągły | d1= | 125 | l1= | 0.94 m | [10 empty] | ocynk |  | 0.37 | 0.37 | Ogólne
N1 |  | 1 | TUBE* | Przewód okrągły | d1= | 125 | l1= | 0.86 m | [10 empty] | ocynk |  | 0.34 | 0.34 | Ogólne
N1 |  | 1 | TUBE* | Przewód okrągły | d1= | 125 | l1= | 0.82 m | [10 empty] | ocynk |  | 0.32 | 0.32 | Ogólne
N1 |  | 1 | TUBE* | Przewód okrągły | d1= | 125 | l1= | 0.77 m | [10 empty] | ocynk |  | 0.3 | 0.3 | Ogólne
N1 |  | 1 | TUBE* | Przewód okrągły | d1= | 125 | l1= | 0.76 m | [10 empty] | ocynk |  | 0.3 | 0.3 | Ogólne
N1 |  | 1 | TUBE* | Przewód okrągły | d1= | 125 | l1= | 0.75 m | [10 empty] | ocynk |  | 0.29 | 0.29 | Ogólne
N1 |  | 2 | TUBE* | Przewód okrągły | d1= | 125 | l1= | 0.73 m | [10 empty] | ocynk |  | 0.29 | 0.58 | Ogólne
N1 |  | 1 | TUBE* | Przewód okrągły | d1= | 125 | l1= | 0.70 m | [10 empty] | ocynk |  | 0.28 | 0.28 | Ogólne
N1 |  | 1 | TUBE* | Przewód okrągły | d1= | 125 | l1= | 0.57 m | [10 empty] | ocynk |  | 0.22 | 0.22 | Ogólne
N1 |  | 1 | TUBE* | Przewód okrągły | d1= | 125 | l1= | 0.53 m | [10 empty] | ocynk |  | 0.21 | 0.21 | Ogólne
N1 |  | 1 | TUBE* | Przewód okrągły | d1= | 125 | l1= | 0.51 m | [10 empty] | ocynk |  | 0.2 | 0.2 | Ogólne
N1 |  | 1 | TUBE* | Przewód okrągły | d1= | 125 | l1= | 0.49 m | [10 empty] | ocynk |  | 0.19 | 0.19 | Ogólne
N1 |  | 1 | TUBE* | Przewód okrągły | d1= | 125 | l1= | 0.47 m | [10 empty] | ocynk |  | 0.19 | 0.19 | Ogólne
N1 |  | 2 | TUBE* | Przewód okrągły | d1= | 125 | l1= | 0.45 m | [10 empty] | ocynk |  | 0.18 | 0.35 | Ogólne
N1 |  | 1 | TUBE* | Przewód okrągły | d1= | 125 | l1= | 0.38 m | [10 empty] | ocynk |  | 0.15 | 0.15 | Ogólne
N1 |  | 1 | TUBE* | Przewód okrągły | d1= | 125 | l1= | 0.33 m | [10 empty] | ocynk |  | 0.13 | 0.13 | Ogólne
N1 |  | 1 | TUBE* | Przewód okrągły | d1= | 125 | l1= | 0.24 m | [10 empty] | ocynk |  | 0.09 | 0.09 | Ogólne
N1 |  | 1 | TUBE* | Przewód okrągły | d1= | 125 | l1= | 0.23 m | [10 empty] | ocynk |  | 0.09 | 0.09 | Ogólne
N1 |  | 1 | TUBE* | Przewód okrągły | d1= | 125 | l1= | 0.18 m | [10 empty] | ocynk |  | 0.07 | 0.07 | Ogólne
N1 |  | 12 | TUBE* | Przewód okrągły | d1= | 125 | l1= | 0.15 m | [10 empty] | ocynk |  | 0.06 | 0.71 | Ogólne
N1 |  | 1 | TUBE* | Przewód okrągły | d1= | 125 | l1= | 0.10 m | [10 empty] | ocynk |  | 0.04 | 0.04 | Ogólne
N1 |  | 1 | TUBE* | Przewód okrągły | d1= | 100 | l1= | 2.98 m | [10 empty] | ocynk |  | 0.94 | 0.94 | Ogólne
N1 |  | 1 | TUBE* | Przewód okrągły | d1= | 100 | l1= | 1.20 m | [10 empty] | ocynk |  | 0.38 | 0.38 | Ogólne
N1 |  | 1 | TUBE* | Przewód okrągły | d1= | 100 | l1= | 1.11 m | [10 empty] | ocynk |  | 0.35 | 0.35 | Ogólne
N1 |  | 1 | TUBE* | Przewód okrągły | d1= | 100 | l1= | 0.79 m | [10 empty] | ocynk |  | 0.25 | 0.25 | Ogólne
N1 |  | 3 | TR2* | Trójnik prosty z okrągłym odejściem | a= | 250 | b= | 500 | d= | 125 | l= | 325 | e= | 163 | f= | 125 |  |  | ocynk |  | 0.52 | 1.56 | Ogólne
N1 |  | 1 | TR1* | Trójnik prosty z prostokątnym odejściem | a= | 300 | b= | 160 | g= | 300 | h= | 250 | l= | 310 | e= | 155 | f= | 150 | ocynk |  | 0.4 | 0.4 | Ogólne
[5 empty] | l3= | 100
N1 |  | 1 | TR1* | Trójnik prosty z prostokątnym odejściem | a= | 250 | b= | 500 | g= | 250 | h= | 300 | l= | 500 | e= | 250 | f= | 125 | ocynk |  | 0.81 | 0.81 | Ogólne
[5 empty] | l3= | 50
N1 |  | 1 | TR1* | Trójnik prosty z prostokątnym odejściem | a= | 160 | b= | 250 | g= | 160 | h= | 250 | l= | 450 | e= | 225 | f= | 80 | ocynk |  | 0.41 | 0.41 | Ogólne
[5 empty] | l3= | 50
N1 |  | 1 | TG | Trójnik prostokątny prosty | a= | 160 | b= | 300 | d= | 300 | h= | 250 | e= | 130 | f= | 150 | r= | 100 | ocynk |  | 0.59 | 0.59 | Ogólne
[5 empty] | l= | 530
N1 |  | 1 | TC1* | Trójnik symetryczny z odejściem prostokąt. | d1= | 160 | l1= | 310 | a= | 160 | b= | 250 | e= | 30 |  |  |  |  | ocynk |  | 0.22 | 0.22 | Ogólne
N1 |  | 1 | RS1* | Tłumik kanałowy prostokątny | a= | 400 | b= | 300 | l= | 1500 | [8 empty] | ocynk |  | 0 |  | Ogólne
N1 |  | 1 | RS | Symetryczne przejście koło/prostokąt | a= | 250 | b= | 500 | d= | 160 | g= | 80 | l= | 400 |  |  |  |  | ocynk |  | 0.65 | 0.65 | Ogólne
N1 |  | 1 | RS | Symetryczne przejście koło/prostokąt | a= | 160 | b= | 300 | d= | 160 | g= | 80 | l= | 300 |  |  |  |  | ocynk |  | 0.28 | 0.28 | Ogólne
N1 |  | 1 | RS | Symetryczne przejście koło/prostokąt | a= | 160 | b= | 250 | d= | 160 | g= | 80 | l= | 250 |  |  |  |  | ocynk |  | 0.21 | 0.21 | Ogólne
N1 |  | 1 | RG1* | Kratka wentylacyjna prostokątna | L= | 600 | H= | 200 | k= | --------- | [8 empty] | stal | RAL 9010 | 0 |  | Ogólne
N1 |  | 2 | RG1* | Kratka wentylacyjna prostokątna | L= | 250 | H= | 160 | k= | --------- | [8 empty] | stal | RAL 9010 | 0 |  | Ogólne
N1 |  | 3 | RG1* | Kratka wentylacyjna prostokątna | L= | 200 | H= | 200 | k= | --------- | [8 empty] | stal | RAL 9010 | 0 |  | Ogólne
N1 |  | 1 | RFC* | Prostokątny króciec elastyczny | a= | 348 | b= | 861 | l= | 100 | [10 empty] | 0 |  | Ogólne
N1 |  | 1 | RD1* | Przepustnica prostokątna | a= | 200 | b= | 600 | l= | 115 | [8 empty] | ocynk |  | 0 |  | Ogólne
N1 |  | 3 | RD1* | Przepustnica prostokątna | a= | 200 | b= | 200 | l= | 115 | [8 empty] | ocynk |  | 0 |  | Ogólne
N1 |  | 4 | RD1* | Przepustnica prostokątna | a= | 160 | b= | 250 | l= | 115 | [8 empty] | ocynk |  | 0 |  | Ogólne
N1 |  | 3 | RA | Asymetryczne przejście koło/prostokąt | a= | 200 | b= | 200 | d= | 125 | g= | 40 | l= | 150 | e= | -38 | f= | -38 | ocynk |  | 0.12 | 0.37 | Ogólne
N1 |  | 1 | MFA | Złączka mufowa | d1= | 125 | [12 empty] | ocynk |  | 0.04 | 0.04 | Ogólne
N1 |  | 1 | K | Przewód prostokątny | a= | 400 | b= | 300 | l= | 415 | [8 empty] | Aluminium | Naturalny | 0.58 | 0.58 | Alnor Systemy Wentylacji Sp. z o.o.
N1 |  | 1 | K | Przewód prostokątny | a= | 300 | b= | 400 | l= | 257 | [8 empty] | ocynk |  | 0.36 | 0.36 | Ogólne
N1 |  | 1 | K | Przewód prostokątny | a= | 300 | b= | 400 | l= | 1500 | [8 empty] | ocynk |  | 2.1 | 2.1 | Ogólne
N1 |  | 1 | K | Przewód prostokątny | a= | 300 | b= | 400 | l= | 103 | [8 empty] | ocynk |  | 0.14 | 0.14 | Ogólne
N1 |  | 1 | K | Przewód prostokątny | a= | 300 | b= | 250 | l= | 521 | [8 empty] | Aluminium | Naturalny | 0.57 | 0.57 | Alnor Systemy Wentylacji Sp. z o.o.
N1 |  | 2 | K | Przewód prostokątny | a= | 300 | b= | 250 | l= | 1500 | [8 empty] | Aluminium | Naturalny | 1.65 | 3.3 | Alnor Systemy Wentylacji Sp. z o.o.
N1 |  | 1 | K | Przewód prostokątny | a= | 250 | b= | 500 | l= | 561 | [8 empty] | ocynk |  | 0.84 | 0.84 | Ogólne
N1 |  | 1 | K | Przewód prostokątny | a= | 250 | b= | 500 | l= | 405 | [8 empty] | ocynk |  | 0.61 | 0.61 | Ogólne
N1 |  | 1 | K | Przewód prostokątny | a= | 250 | b= | 500 | l= | 353 | [8 empty] | ocynk |  | 0.53 | 0.53 | Ogólne
N1 |  | 1 | K | Przewód prostokątny | a= | 250 | b= | 500 | l= | 315 | [8 empty] | ocynk |  | 0.47 | 0.47 | Ogólne
N1 |  | 3 | K | Przewód prostokątny | a= | 250 | b= | 500 | l= | 1500 | [8 empty] | ocynk |  | 2.25 | 6.75 | Ogólne
N1 |  | 1 | K | Przewód prostokątny | a= | 250 | b= | 300 | l= | 376 | [8 empty] | ocynk |  | 0.41 | 0.41 | Ogólne
N1 |  | 1 | K | Przewód prostokątny | a= | 250 | b= | 160 | l= | 62 | [8 empty] | ocynk |  | 0.05 | 0.05 | Ogólne
N1 |  | 1 | K | Przewód prostokątny | a= | 250 | b= | 160 | l= | 210 | [8 empty] | ocynk |  | 0.17 | 0.17 | Ogólne
N1 |  | 1 | K | Przewód prostokątny | a= | 200 | b= | 600 | l= | 150 | [8 empty] | ocynk |  | 0.24 | 0.24 | Ogólne
N1 |  | 1 | K | Przewód prostokątny | a= | 160 | b= | 250 | l= | 946 | [8 empty] | ocynk |  | 0.78 | 0.78 | Ogólne
N1 |  | 1 | K | Przewód prostokątny | a= | 160 | b= | 250 | l= | 935 | [8 empty] | ocynk |  | 0.77 | 0.77 | Ogólne
N1 |  | 1 | K | Przewód prostokątny | a= | 160 | b= | 250 | l= | 578 | [8 empty] | ocynk |  | 0.47 | 0.47 | Ogólne
N1 |  | 1 | K | Przewód prostokątny | a= | 160 | b= | 250 | l= | 475 | [8 empty] | ocynk |  | 0.39 | 0.39 | Ogólne
N1 |  | 1 | K | Przewód prostokątny | a= | 160 | b= | 250 | l= | 225 | [8 empty] | ocynk |  | 0.18 | 0.18 | Ogólne
N1 |  | 6 | K | Przewód prostokątny | a= | 160 | b= | 250 | l= | 1500 | [8 empty] | ocynk |  | 1.23 | 7.38 | Ogólne
N1 |  | 1 | K | Przewód prostokątny | a= | 160 | b= | 250 | l= | 125 | [8 empty] | ocynk |  | 0.1 | 0.1 | Ogólne
N1 |  | 1 | FLEX | Przewód elastyczny | d= | 125 | l= | 0.89 m | [10 empty] | aluminium | naturalny | 0.35 | 0.35 | Ogólne
N1 |  | 1 | FLEX | Przewód elastyczny | d= | 125 | l= | 0.73 m | [10 empty] | aluminium | naturalny | 0.29 | 0.29 | Ogólne
N1 |  | 1 | FLEX | Przewód elastyczny | d= | 125 | l= | 0.70 m | [10 empty] | aluminium | naturalny | 0.27 | 0.27 | Ogólne
N1 |  | 1 | FLEX | Przewód elastyczny | d= | 125 | l= | 0.57 m | [10 empty] | aluminium | naturalny | 0.23 | 0.23 | Ogólne
N1 |  | 1 | FLEX | Przewód elastyczny | d= | 125 | l= | 0.40 m | [10 empty] | aluminium | naturalny | 0.16 | 0.16 | Ogólne
N1 |  | 1 | FLEX | Przewód elastyczny | d= | 125 | l= | 0.37 m | [10 empty] | aluminium | naturalny | 0.14 | 0.14 | Ogólne
N1 |  | 2 | FLEX | Przewód elastyczny | d= | 125 | l= | 0.30 m | [10 empty] | aluminium | naturalny | 0.12 | 0.24 | Ogólne
N1 |  | 1 | CD1*+0 | Przepustnica okrągła | d= | 160 | l= | 160 | [10 empty] | ocynk |  | 0 |  | Ogólne
N1 |  | 1 | CD1*+0 | Przepustnica okrągła | d= | 125 | l= | 125 | [10 empty] | ocynk |  | 0 |  | Ogólne
N1 |  | 9 | CD1*+0 | CAV | d= | 125 | l= | 125 | [10 empty] | ocynk |  | 0 |  | Ogólne
N1 |  | 2 | CD1*+0 | CAV | d= | 100 | l= | 100 | [10 empty] | ocynk |  | 0 |  | Ogólne
N1 |  | 12 | BSE | Kolano segmentowe | alfa= | 90 | r= | 1 | d1= | 160 | [8 empty] | ocynk |  | 0.19 | 2.27 | Ogólne
N1 |  | 17 | BSE | Kolano segmentowe | alfa= | 90 | r= | 1 | d1= | 125 | [8 empty] | ocynk |  | 0.12 | 1.97 | Ogólne
N1 |  | 1 | BSE | Kolano segmentowe | alfa= | 90 | r= | 1 | d1= | 100 | [8 empty] | ocynk |  | 0.07 | 0.07 | Ogólne
N1 |  | 2 | BSE | Kolano segmentowe | alfa= | 45 | r= | 1 | d1= | 160 | [8 empty] | ocynk |  | 0.09 | 0.19 | Ogólne
N1 |  | 4 | BS | Łuk symetryczny | alfa= | 90 | a= | 500 | b= | 250 | e= | 50 | f= | 50 | r= | 100 |  |  | ocynk |  | 0.97 | 3.9 | Ogólne
N1 |  | 2 | BS | Łuk symetryczny | alfa= | 90 | a= | 400 | b= | 300 | e= | 50 | f= | 50 | r= | 100 |  |  | ocynk |  | 1.02 | 2.04 | Ogólne
N1 |  | 1 | BS | Łuk symetryczny | alfa= | 90 | a= | 300 | b= | 400 | e= | 50 | f= | 50 | r= | 100 |  |  | ocynk |  | 1.24 | 1.24 | Ogólne
N1 |  | 2 | BS | Łuk symetryczny | alfa= | 90 | a= | 300 | b= | 250 | e= | 50 | f= | 50 | r= | 100 |  |  | ocynk |  | 0.71 | 1.43 | Ogólne
N1 |  | 2 | BS | Łuk symetryczny | alfa= | 90 | a= | 250 | b= | 500 | e= | 50 | f= | 50 | r= | 100 |  |  | ocynk |  | 1.56 | 3.13 | Ogólne
N1 |  | 3 | BS | Łuk symetryczny | alfa= | 90 | a= | 160 | b= | 250 | e= | 50 | f= | 50 | r= | 100 |  |  | ocynk |  | 0.53 | 1.6 | Ogólne
N1 |  | 2 | BS | Łuk symetryczny | alfa= | 45 | a= | 300 | b= | 250 | e= | 50 | f= | 50 | r= | 100 |  |  | ocynk |  | 0.41 | 0.82 | Ogólne
N1 |  | 2 | BS | Łuk symetryczny | alfa= | 45 | a= | 250 | b= | 160 | e= | 50 | f= | 50 | r= | 100 |  |  | ocynk |  | 0.25 | 0.5 | Ogólne
N1 |  | 1 | BA | Łuk asymetryczny | alfa= | 90 | a= | 861 | b= | 348 | d= | 400 | e= | 50 | f= | 50 | r= | 100 | ocynk |  | 1.94 | 1.94 | Ogólne
N1 |  | 4 | ATE | Symetryczny trójnik 90 stopni | d1= | 160 | d3= | 125 | l1= | 170 | [8 empty] | ocynk |  | 0.19 | 0.76 | Ogólne
N1 |  | 1 | ATE | Symetryczny trójnik 90 stopni | d1= | 125 | d3= | 125 | l1= | 170 | [8 empty] | ocynk |  | 0.16 | 0.16 | Ogólne
N1 |  | 1 | ATE | Symetryczny trójnik 90 stopni | d1= | 100 | d3= | 100 | l1= | 170 | [8 empty] | ocynk |  | 0.12 | 0.12 | Ogólne

## W1
| Nazwa: | W1
| Typ: | Wywiewny
Opis:
Sys. | Nr | Szt. | Typ | Nazwa | Wymiary | [13 empty] | Materiał | Kolor | Pow. [m2] | Pow. całk. [m2] | Producent | Uwagi
W1 |  | 6 | VV1* | Zawór wentylacyjny | D= | 125 | [12 empty] | stal |  | 0 |  | Ogólne
W1 |  | 3 | VV1* | Zawór wentylacyjny | D= | 100 | [12 empty] | stal |  | 0 |  | Ogólne
W1 |  | 1 | US | Redukcja symetryczna | a= | 500 | b= | 250 | c= | 250 | d= | 250 | l= | 250 |  |  |  |  | ocynk |  | 0.42 | 0.42 | Ogólne
W1 |  | 1 | US | Redukcja symetryczna | a= | 400 | b= | 300 | c= | 400 | d= | 300 | l= | 291 |  |  |  |  | ocynk |  | 0.41 | 0.41 | Ogólne
W1 |  | 1 | US | Redukcja symetryczna | a= | 250 | b= | 500 | c= | 250 | d= | 500 | l= | 1394 |  |  |  |  | ocynk |  | 2.09 | 2.09 | Ogólne
W1 |  | 1 | UA | Redukcja asymetryczna | a= | 400 | b= | 861 | c= | 400 | d= | 300 | l= | 400 | e= | 0 | f= | 0 | ocynk |  | 1.74 | 1.74 | Ogólne
W1 |  | 1 | UA | Redukcja asymetryczna | a= | 400 | b= | 300 | c= | 250 | d= | 500 | l= | 250 | e= | 0 | f= | -150 | ocynk |  | 0.38 | 0.38 | Ogólne
W1 |  | 1 | TUBE* | Przewód okrągły | d1= | 200 | l1= | 2.29 m | [10 empty] | ocynk |  | 1.44 | 1.44 | Ogólne
W1 |  | 1 | TUBE* | Przewód okrągły | d1= | 200 | l1= | 1.35 m | [10 empty] | ocynk |  | 0.85 | 0.85 | Ogólne
W1 |  | 1 | TUBE* | Przewód okrągły | d1= | 200 | l1= | 1.24 m | [10 empty] | ocynk |  | 0.78 | 0.78 | Ogólne
W1 |  | 1 | TUBE* | Przewód okrągły | d1= | 200 | l1= | 1.03 m | [10 empty] | ocynk |  | 0.65 | 0.65 | Ogólne
W1 |  | 1 | TUBE* | Przewód okrągły | d1= | 200 | l1= | 0.96 m | [10 empty] | ocynk |  | 0.6 | 0.6 | Ogólne
W1 |  | 1 | TUBE* | Przewód okrągły | d1= | 200 | l1= | 0.90 m | [10 empty] | ocynk |  | 0.56 | 0.56 | Ogólne
W1 |  | 1 | TUBE* | Przewód okrągły | d1= | 200 | l1= | 0.67 m | [10 empty] | ocynk |  | 0.42 | 0.42 | Ogólne
W1 |  | 1 | TUBE* | Przewód okrągły | d1= | 200 | l1= | 0.40 m | [10 empty] | ocynk |  | 0.25 | 0.25 | Ogólne
W1 |  | 2 | TUBE* | Przewód okrągły | d1= | 200 | l1= | 0.38 m | [10 empty] | ocynk |  | 0.24 | 0.47 | Ogólne
W1 |  | 1 | TUBE* | Przewód okrągły | d1= | 200 | l1= | 0.18 m | [10 empty] | ocynk |  | 0.11 | 0.11 | Ogólne
W1 |  | 1 | TUBE* | Przewód okrągły | d1= | 200 | l1= | 0.15 m | [10 empty] | ocynk |  | 0.09 | 0.09 | Ogólne
W1 |  | 1 | TUBE* | Przewód okrągły | d1= | 200 | l1= | 0.13 m | [10 empty] | ocynk |  | 0.08 | 0.08 | Ogólne
W1 |  | 1 | TUBE* | Przewód okrągły | d1= | 125 | l1= | 4.76 m | [10 empty] | ocynk |  | 1.87 | 1.87 | Ogólne
W1 |  | 1 | TUBE* | Przewód okrągły | d1= | 125 | l1= | 1.64 m | [10 empty] | ocynk |  | 0.64 | 0.64 | Ogólne
W1 |  | 1 | TUBE* | Przewód okrągły | d1= | 125 | l1= | 1.63 m | [10 empty] | ocynk |  | 0.64 | 0.64 | Ogólne
W1 |  | 1 | TUBE* | Przewód okrągły | d1= | 125 | l1= | 1.38 m | [10 empty] | ocynk |  | 0.54 | 0.54 | Ogólne
W1 |  | 1 | TUBE* | Przewód okrągły | d1= | 125 | l1= | 1.26 m | [10 empty] | ocynk |  | 0.49 | 0.49 | Ogólne
W1 |  | 1 | TUBE* | Przewód okrągły | d1= | 125 | l1= | 1.10 m | [10 empty] | ocynk |  | 0.43 | 0.43 | Ogólne
W1 |  | 1 | TUBE* | Przewód okrągły | d1= | 125 | l1= | 0.94 m | [10 empty] | ocynk |  | 0.37 | 0.37 | Ogólne
W1 |  | 1 | TUBE* | Przewód okrągły | d1= | 125 | l1= | 0.90 m | [10 empty] | ocynk |  | 0.35 | 0.35 | Ogólne
W1 |  | 1 | TUBE* | Przewód okrągły | d1= | 125 | l1= | 0.82 m | [10 empty] | ocynk |  | 0.32 | 0.32 | Ogólne
W1 |  | 1 | TUBE* | Przewód okrągły | d1= | 125 | l1= | 0.77 m | [10 empty] | ocynk |  | 0.3 | 0.3 | Ogólne
W1 |  | 1 | TUBE* | Przewód okrągły | d1= | 125 | l1= | 0.70 m | [10 empty] | ocynk |  | 0.28 | 0.28 | Ogólne
W1 |  | 1 | TUBE* | Przewód okrągły | d1= | 125 | l1= | 0.61 m | [10 empty] | ocynk |  | 0.24 | 0.24 | Ogólne
W1 |  | 1 | TUBE* | Przewód okrągły | d1= | 125 | l1= | 0.60 m | [10 empty] | ocynk |  | 0.23 | 0.23 | Ogólne
W1 |  | 1 | TUBE* | Przewód okrągły | d1= | 125 | l1= | 0.55 m | [10 empty] | ocynk |  | 0.22 | 0.22 | Ogólne
W1 |  | 1 | TUBE* | Przewód okrągły | d1= | 125 | l1= | 0.50 m | [10 empty] | ocynk |  | 0.2 | 0.2 | Ogólne
W1 |  | 1 | TUBE* | Przewód okrągły | d1= | 125 | l1= | 0.48 m | [10 empty] | ocynk |  | 0.19 | 0.19 | Ogólne
W1 |  | 2 | TUBE* | Przewód okrągły | d1= | 125 | l1= | 0.40 m | [10 empty] | ocynk |  | 0.16 | 0.31 | Ogólne
W1 |  | 1 | TUBE* | Przewód okrągły | d1= | 125 | l1= | 0.38 m | [10 empty] | ocynk |  | 0.15 | 0.15 | Ogólne
W1 |  | 1 | TUBE* | Przewód okrągły | d1= | 125 | l1= | 0.35 m | [10 empty] | ocynk |  | 0.14 | 0.14 | Ogólne
W1 |  | 1 | TUBE* | Przewód okrągły | d1= | 125 | l1= | 0.34 m | [10 empty] | ocynk |  | 0.13 | 0.13 | Ogólne
W1 |  | 1 | TUBE* | Przewód okrągły | d1= | 125 | l1= | 0.29 m | [10 empty] | ocynk |  | 0.11 | 0.11 | Ogólne
W1 |  | 1 | TUBE* | Przewód okrągły | d1= | 125 | l1= | 0.26 m | [10 empty] | ocynk |  | 0.1 | 0.1 | Ogólne
W1 |  | 2 | TUBE* | Przewód okrągły | d1= | 125 | l1= | 0.22 m | [10 empty] | ocynk |  | 0.09 | 0.17 | Ogólne
W1 |  | 1 | TUBE* | Przewód okrągły | d1= | 125 | l1= | 0.19 m | [10 empty] | ocynk |  | 0.08 | 0.08 | Ogólne
W1 |  | 7 | TUBE* | Przewód okrągły | d1= | 125 | l1= | 0.15 m | [10 empty] | ocynk |  | 0.06 | 0.41 | Ogólne
W1 |  | 1 | TUBE* | Przewód okrągły | d1= | 125 | l1= | 0.12 m | [10 empty] | ocynk |  | 0.05 | 0.05 | Ogólne
W1 |  | 2 | TUBE* | Przewód okrągły | d1= | 125 | l1= | 0.11 m | [10 empty] | ocynk |  | 0.04 | 0.08 | Ogólne
W1 |  | 1 | TUBE* | Przewód okrągły | d1= | 100 | l1= | 0.82 m | [10 empty] | ocynk |  | 0.26 | 0.26 | Ogólne
W1 |  | 1 | TUBE* | Przewód okrągły | d1= | 100 | l1= | 0.50 m | [10 empty] | ocynk |  | 0.16 | 0.16 | Ogólne
W1 |  | 2 | TUBE* | Przewód okrągły | d1= | 100 | l1= | 0.15 m | [10 empty] | ocynk |  | 0.05 | 0.09 | Ogólne
W1 |  | 3 | TR2* | Trójnik prosty z okrągłym odejściem | a= | 500 | b= | 250 | d= | 125 | l= | 325 | e= | 93 | f= | 63 |  |  | ocynk |  | 0.52 | 1.56 | Ogólne
W1 |  | 2 | TR2* | Trójnik prosty z okrągłym odejściem | a= | 250 | b= | 500 | d= | 125 | l= | 325 | e= | 163 | f= | 125 |  |  | ocynk |  | 0.52 | 1.04 | Ogólne
W1 |  | 1 | TR2* | Trójnik prosty z okrągłym odejściem | a= | 125 | b= | 250 | d= | 100 | l= | 300 | e= | 150 | f= | 63 |  |  | ocynk |  | 0.25 | 0.25 | Ogólne
W1 |  | 1 | TR1* | Trójnik prosty z prostokątnym odejściem | a= | 250 | b= | 125 | g= | 160 | h= | 250 | l= | 450 | e= | 225 | f= | 125 | ocynk |  | 0.38 | 0.38 | Ogólne
[5 empty] | l3= | 50
W1 |  | 1 | TG | Trójnik prostokątny prosty | a= | 400 | b= | 300 | d= | 300 | h= | 250 | e= | 130 | f= | 150 | r= | 100 | ocynk |  | 0.91 | 0.91 | Ogólne
[5 empty] | l= | 530
W1 |  | 1 | TG | Trójnik prostokątny prosty | a= | 250 | b= | 125 | d= | 125 | h= | 250 | e= | 130 | f= | 150 | r= | 100 | ocynk |  | 0.53 | 0.53 | Ogólne
[5 empty] | l= | 530
W1 |  | 1 | RS1* | Tłumik kanałowy prostokątny | a= | 400 | b= | 300 | l= | 2000 | [8 empty] | ocynk |  | 0 |  | Ogólne
W1 |  | 1 | RS | Symetryczne przejście koło/prostokąt | a= | 400 | b= | 250 | d= | 200 | g= | 80 | l= | 200 |  |  |  |  | ocynk |  | 0.29 | 0.29 | Ogólne
W1 |  | 2 | RS | Symetryczne przejście koło/prostokąt | a= | 125 | b= | 250 | d= | 125 | g= | 80 | l= | 250 |  |  |  |  | ocynk |  | 0.19 | 0.39 | Ogólne
W1 |  | 2 | RG1* | Kratka wentylacyjna prostokątna | L= | 250 | H= | 160 | k= | --------- | [8 empty] | stal | RAL 9010 | 0 |  | Ogólne
W1 |  | 1 | RG1* | Kratka wentylacyjna prostokątna | L= | 200 | H= | 600 | k= | --------- | [8 empty] | stal | RAL 9010 | 0 |  | Ogólne
W1 |  | 2 | RG1* | Kratka wentylacyjna prostokątna | L= | 200 | H= | 200 | k= | --------- | [8 empty] | stal | RAL 9010 | 0 |  | Ogólne
W1 |  | 1 | RFC* | Prostokątny króciec elastyczny | a= | 348 | b= | 861 | l= | 100 | [10 empty] | 0 |  | Ogólne
W1 |  | 2 | RD1* | Przepustnica prostokątna | a= | 200 | b= | 200 | l= | 115 | [8 empty] | ocynk |  | 0 |  | Ogólne
W1 |  | 1 | RD1* | Przepustnica prostokątna | a= | 160 | b= | 250 | l= | 115 | [8 empty] | ocynk |  | 0 |  | Ogólne
W1 |  | 1 | RD1* | Przepustnica prostokątna | a= | 125 | b= | 250 | l= | 115 | [8 empty] | ocynk |  | 0 |  | Ogólne
W1 |  | 1 | RA | Asymetryczne przejście koło/prostokąt | a= | 600 | b= | 200 | d= | 200 | g= | 40 | l= | 300 | e= | 0 | f= | 0 | ocynk |  | 0.48 | 0.48 | Ogólne
W1 |  | 2 | RA | Asymetryczne przejście koło/prostokąt | a= | 200 | b= | 200 | d= | 125 | g= | 40 | l= | 150 | e= | -38 | f= | -38 | ocynk |  | 0.12 | 0.25 | Ogólne
W1 |  | 1 | K | Przewód prostokątny | a= | 500 | b= | 250 | l= | 984 | [8 empty] | ocynk |  | 1.48 | 1.48 | Ogólne
W1 |  | 1 | K | Przewód prostokątny | a= | 500 | b= | 250 | l= | 878 | [8 empty] | ocynk |  | 1.32 | 1.32 | Ogólne
W1 |  | 1 | K | Przewód prostokątny | a= | 500 | b= | 250 | l= | 657 | [8 empty] | ocynk |  | 0.99 | 0.99 | Ogólne
W1 |  | 1 | K | Przewód prostokątny | a= | 500 | b= | 250 | l= | 551 | [8 empty] | ocynk |  | 0.83 | 0.83 | Ogólne
W1 |  | 1 | K | Przewód prostokątny | a= | 500 | b= | 250 | l= | 520 | [8 empty] | ocynk |  | 0.78 | 0.78 | Ogólne
W1 |  | 2 | K | Przewód prostokątny | a= | 500 | b= | 250 | l= | 1500 | [8 empty] | ocynk |  | 2.25 | 4.5 | Ogólne
W1 |  | 1 | K | Przewód prostokątny | a= | 400 | b= | 300 | l= | 305 | [8 empty] | ocynk |  | 0.43 | 0.43 | Ogólne
W1 |  | 1 | K | Przewód prostokątny | a= | 300 | b= | 400 | l= | 257 | [8 empty] | ocynk |  | 0.36 | 0.36 | Ogólne
W1 |  | 2 | K | Przewód prostokątny | a= | 300 | b= | 400 | l= | 1500 | [8 empty] | ocynk |  | 2.1 | 4.2 | Ogólne
W1 |  | 1 | K | Przewód prostokątny | a= | 300 | b= | 400 | l= | 103 | [8 empty] | ocynk |  | 0.14 | 0.14 | Ogólne
W1 |  | 1 | K | Przewód prostokątny | a= | 250 | b= | 500 | l= | 848 | [8 empty] | ocynk |  | 1.27 | 1.27 | Ogólne
W1 |  | 1 | K | Przewód prostokątny | a= | 250 | b= | 500 | l= | 833 | [8 empty] | ocynk |  | 1.25 | 1.25 | Ogólne
W1 |  | 1 | K | Przewód prostokątny | a= | 250 | b= | 500 | l= | 823 | [8 empty] | ocynk |  | 1.23 | 1.23 | Ogólne
W1 |  | 1 | K | Przewód prostokątny | a= | 250 | b= | 500 | l= | 675 | [8 empty] | ocynk |  | 1.01 | 1.01 | Ogólne
W1 |  | 1 | K | Przewód prostokątny | a= | 250 | b= | 500 | l= | 291 | [8 empty] | ocynk |  | 0.44 | 0.44 | Ogólne
W1 |  | 2 | K | Przewód prostokątny | a= | 250 | b= | 500 | l= | 1500 | [8 empty] | ocynk |  | 2.25 | 4.5 | Ogólne
W1 |  | 1 | K | Przewód prostokątny | a= | 250 | b= | 250 | l= | 86 | [8 empty] | ocynk |  | 0.09 | 0.09 | Ogólne
W1 |  | 1 | K | Przewód prostokątny | a= | 250 | b= | 250 | l= | 732 | [8 empty] | ocynk |  | 0.73 | 0.73 | Ogólne
W1 |  | 1 | K | Przewód prostokątny | a= | 250 | b= | 250 | l= | 675 | [8 empty] | ocynk |  | 0.68 | 0.68 | Ogólne
W1 |  | 1 | K | Przewód prostokątny | a= | 250 | b= | 250 | l= | 418 | [8 empty] | ocynk |  | 0.42 | 0.42 | Ogólne
W1 |  | 2 | K | Przewód prostokątny | a= | 250 | b= | 250 | l= | 376 | [8 empty] | ocynk |  | 0.38 | 0.75 | Ogólne
W1 |  | 1 | K | Przewód prostokątny | a= | 250 | b= | 250 | l= | 218 | [8 empty] | ocynk |  | 0.22 | 0.22 | Ogólne
W1 |  | 3 | K | Przewód prostokątny | a= | 250 | b= | 250 | l= | 1500 | [8 empty] | ocynk |  | 1.5 | 4.5 | Ogólne
W1 |  | 1 | K | Przewód prostokątny | a= | 250 | b= | 250 | l= | 145 | [8 empty] | ocynk |  | 0.14 | 0.14 | Ogólne
W1 |  | 1 | K | Przewód prostokątny | a= | 250 | b= | 250 | l= | 1414 | [8 empty] | ocynk |  | 1.41 | 1.41 | Ogólne
W1 |  | 2 | K | Przewód prostokątny | a= | 200 | b= | 600 | l= | 1500 | [8 empty] | ocynk |  | 2.4 | 4.8 | Ogólne
W1 |  | 1 | K | Przewód prostokątny | a= | 125 | b= | 250 | l= | 698 | [8 empty] | ocynk |  | 0.52 | 0.52 | Ogólne
W1 |  | 1 | K | Przewód prostokątny | a= | 125 | b= | 250 | l= | 602 | [8 empty] | ocynk |  | 0.45 | 0.45 | Ogólne
W1 |  | 2 | K | Przewód prostokątny | a= | 125 | b= | 250 | l= | 1500 | [8 empty] | ocynk |  | 1.13 | 2.25 | Ogólne
W1 |  | 1 | K | Przewód prostokątny | a= | 125 | b= | 250 | l= | 1106 | [8 empty] | ocynk |  | 0.83 | 0.83 | Ogólne
W1 |  | 1 | FLEX | Przewód elastyczny | d= | 200 | l= | 0.81 m | [10 empty] | aluminium | naturalny | 0.51 | 0.51 | Ogólne
W1 |  | 1 | FLEX | Przewód elastyczny | d= | 125 | l= | 0.60 m | [10 empty] | aluminium | naturalny | 0.24 | 0.24 | Ogólne
W1 |  | 1 | FLEX | Przewód elastyczny | d= | 125 | l= | 0.45 m | [10 empty] | aluminium | naturalny | 0.18 | 0.18 | Ogólne
W1 |  | 2 | FLEX | Przewód elastyczny | d= | 125 | l= | 0.30 m | [10 empty] | aluminium | naturalny | 0.12 | 0.24 | Ogólne
W1 |  | 1 | FLEX | Przewód elastyczny | d= | 125 | l= | 0.29 m | [10 empty] | aluminium | naturalny | 0.12 | 0.12 | Ogólne
W1 |  | 1 | FLEX | Przewód elastyczny | d= | 100 | l= | 0.57 m | [10 empty] | aluminium | naturalny | 0.18 | 0.18 | Ogólne
W1 |  | 1 | FLEX | Przewód elastyczny | d= | 100 | l= | 0.43 m | [10 empty] | aluminium | naturalny | 0.13 | 0.13 | Ogólne
W1 |  | 2 | CD1*+0 | Przepustnica okrągła | d= | 200 | l= | 200 | [10 empty] | ocynk |  | 0 |  | Ogólne
W1 |  | 2 | CD1*+0 | Przepustnica okrągła | d= | 125 | l= | 125 | [10 empty] | ocynk |  | 0 |  | Ogólne
W1 |  | 1 | CD1*+0 | Przepustnica okrągła | d= | 100 | l= | 100 | [10 empty] | ocynk |  | 0 |  | Ogólne
W1 |  | 8 | CD1*+0 | CAV | d= | 125 | l= | 125 | [10 empty] | ocynk |  | 0 |  | Ogólne
W1 |  | 1 | CD1*+0 | CAV | d= | 100 | l= | 100 | [10 empty] | ocynk |  | 0 |  | Ogólne
W1 |  | 4 | BSE | Kolano segmentowe | alfa= | 90 | r= | 1 | d1= | 200 | [8 empty] | ocynk |  | 0.3 | 1.18 | Ogólne
W1 |  | 15 | BSE | Kolano segmentowe | alfa= | 90 | r= | 1 | d1= | 125 | [8 empty] | ocynk |  | 0.12 | 1.73 | Ogólne
W1 |  | 2 | BSE | Kolano segmentowe | alfa= | 90 | r= | 1 | d1= | 100 | [8 empty] | ocynk |  | 0.07 | 0.15 | Ogólne
W1 |  | 1 | BSE | Kolano segmentowe | alfa= | 50 | r= | 1 | d1= | 200 | [8 empty] | ocynk |  | 0.16 | 0.16 | Ogólne
W1 |  | 2 | BSE | Kolano segmentowe | alfa= | 45 | r= | 1 | d1= | 200 | [8 empty] | ocynk |  | 0.15 | 0.3 | Ogólne
W1 |  | 5 | BSE | Kolano segmentowe | alfa= | 45 | r= | 1 | d1= | 125 | [8 empty] | ocynk |  | 0.06 | 0.29 | Ogólne
W1 |  | 1 | BSE | Kolano segmentowe | alfa= | 40 | r= | 1 | d1= | 200 | [8 empty] | ocynk |  | 0.13 | 0.13 | Ogólne
W1 |  | 5 | BS | Łuk symetryczny | alfa= | 90 | a= | 500 | b= | 250 | e= | 50 | f= | 50 | r= | 100 |  |  | ocynk |  | 0.97 | 4.87 | Ogólne
W1 |  | 2 | BS | Łuk symetryczny | alfa= | 90 | a= | 400 | b= | 300 | e= | 50 | f= | 50 | r= | 100 |  |  | ocynk |  | 1.02 | 2.04 | Ogólne
W1 |  | 1 | BS | Łuk symetryczny | alfa= | 90 | a= | 300 | b= | 400 | e= | 50 | f= | 50 | r= | 100 |  |  | ocynk |  | 1.24 | 1.24 | Ogólne
W1 |  | 1 | BS | Łuk symetryczny | alfa= | 90 | a= | 250 | b= | 500 | e= | 50 | f= | 50 | r= | 100 |  |  | ocynk |  | 1.56 | 1.56 | Ogólne
W1 |  | 4 | BS | Łuk symetryczny | alfa= | 90 | a= | 250 | b= | 250 | e= | 50 | f= | 50 | r= | 100 |  |  | ocynk |  | 0.65 | 2.6 | Ogólne
W1 |  | 2 | BS | Łuk symetryczny | alfa= | 90 | a= | 125 | b= | 250 | e= | 50 | f= | 50 | r= | 100 |  |  | ocynk |  | 0.49 | 0.97 | Ogólne
W1 |  | 2 | BS | Łuk symetryczny | alfa= | 45 | a= | 250 | b= | 250 | e= | 50 | f= | 50 | r= | 100 |  |  | ocynk |  | 0.37 | 0.75 | Ogólne
W1 |  | 2 | BS | Łuk symetryczny | alfa= | 30 | a= | 250 | b= | 500 | e= | 50 | f= | 50 | r= | 100 |  |  | ocynk |  | 0.62 | 1.24 | Ogólne
W1 |  | 2 | BA | Łuk asymetryczny | alfa= | 90 | a= | 861 | b= | 348 | d= | 400 | e= | 50 | f= | 50 | r= | 100 | ocynk |  | 1.94 | 3.89 | Ogólne
W1 |  | 1 | BA | Łuk asymetryczny | alfa= | 90 | a= | 500 | b= | 500 | d= | 250 | e= | 50 | f= | 50 | r= | 100 | ocynk |  | 2.08 | 2.08 | Ogólne
W1 |  | 1 | BA | Łuk asymetryczny | alfa= | 90 | a= | 500 | b= | 250 | d= | 500 | e= | 50 | f= | 50 | r= | 100 | ocynk |  | 0.97 | 0.97 | Ogólne
W1 |  | 1 | ATE | Symetryczny trójnik 90 stopni | d1= | 200 | d3= | 125 | l1= | 170 | [8 empty] | ocynk |  | 0.23 | 0.23 | Ogólne
W1 |  | 1 | ATE | Symetryczny trójnik 90 stopni | d1= | 200 | d3= | 100 | l1= | 170 | [8 empty] | ocynk |  | 0.22 | 0.22 | Ogólne

## WR1
| Nazwa: | WR1
| Typ: | Wyrzutowy
Opis:
Sys. | Nr | Szt. | Typ | Nazwa | Wymiary | [13 empty] | Materiał | Kolor | Pow. [m2] | Pow. całk. [m2] | Producent | Uwagi
WR1 |  | 1 | WG*+RG | Prostokątna czerpnia/wyrzutnia ścienna | a= | 300 | b= | 800 | [12 empty] | 0 |  | Ogólne
WR1 |  | 1 | US | Redukcja symetryczna | a= | 861 | b= | 348 | c= | 400 | d= | 350 | l= | 360 |  |  |  |  | ocynk |  | 1.03 | 1.03 | Ogólne
WR1 |  | 1 | US | Redukcja symetryczna | a= | 400 | b= | 400 | c= | 300 | d= | 400 | l= | 200 |  |  |  |  | ocynk |  | 0.33 | 0.33 | Ogólne
WR1 |  | 1 | UA | Redukcja asymetryczna | a= | 300 | b= | 400 | c= | 400 | d= | 300 | l= | 500 | e= | 0 | f= | 0 | ocynk |  | 0.71 | 0.71 | Ogólne
WR1 |  | 1 | TR1* | Trójnik prosty z prostokątnym odejściem | a= | 400 | b= | 300 | g= | 300 | h= | 800 | l= | 860 | e= | 430 | f= | 200 | ocynk |  | 1.42 | 1.42 | Ogólne
[5 empty] | l3= | 100
WR1 |  | 1 | RS1* | Tłumik kanałowy prostokątny | a= | 300 | b= | 400 | l= | 2000 | [8 empty] | ocynk |  | 0 |  | Ogólne
WR1 |  | 1 | RFC* | Prostokątny króciec elastyczny | a= | 348 | b= | 861 | l= | 110 | [10 empty] | 0 |  | Ogólne
WR1 |  | 1 | K | Przewód prostokątny | a= | 300 | b= | 800 | l= | 450 | [8 empty] | ocynk |  | 0.99 | 0.99 | Ogólne
WR1 |  | 1 | K | Przewód prostokątny | a= | 300 | b= | 400 | l= | 254 | [8 empty] | ocynk |  | 0.36 | 0.36 | Ogólne
WR1 |  | 1 | K | Przewód prostokątny | a= | 300 | b= | 400 | l= | 222 | [8 empty] | ocynk |  | 0.31 | 0.31 | Ogólne
WR1 |  | 1 | K | Przewód prostokątny | a= | 300 | b= | 400 | l= | 1500 | [8 empty] | ocynk |  | 2.1 | 2.1 | Ogólne
WR1 |  | 1 | K | Przewód prostokątny | a= | 300 | b= | 400 | l= | 1137 | [8 empty] | ocynk |  | 1.59 | 1.59 | Ogólne
WR1 |  | 1 | K | Przewód prostokątny | a= | 300 | b= | 400 | l= | 106 | [8 empty] | ocynk |  | 0.15 | 0.15 | Ogólne
WR1 |  | 1 | BS | Łuk symetryczny | alfa= | 90 | a= | 400 | b= | 300 | e= | 50 | f= | 50 | r= | 100 |  |  | ocynk |  | 1.02 | 1.02 | Ogólne
WR1 |  | 1 | BS | Łuk symetryczny | alfa= | 90 | a= | 300 | b= | 400 | e= | 50 | f= | 50 | r= | 100 |  |  | ocynk |  | 1.24 | 1.24 | Ogólne
WR1 |  | 1 | BO | Zaślepka | a= | 300 | b= | 400 | [10 empty] | ocynk |  | 0.12 | 0.12 | Ogólne
WR1 |  | 1 | BA | Łuk asymetryczny | alfa= | 90 | a= | 400 | b= | 350 | d= | 400 | e= | 50 | f= | 50 | r= | 100 | ocynk |  | 1.21 | 1.21 | Ogólne

## WW-01
| Nazwa: | WW-01
| Typ: | Wywiewny
Opis:
Sys. | Nr | Szt. | Typ | Nazwa | Wymiary | [13 empty] | Materiał | Kolor | Pow. [m2] | Pow. całk. [m2] | Producent | Uwagi
WW-01 |  | 1 | VV1* | Zawór wentylacyjny | D= | 100 | [12 empty] | stal |  | 0 |  | Ogólne
WW-01 |  | 1 | TUBE* | Przewód okrągły | d1= | 100 | l1= | 0.53 m | [10 empty] | ocynk |  | 0.17 | 0.17 | Ogólne
WW-01 |  | 1 | TUBE* | Przewód okrągły | d1= | 100 | l1= | 0.48 m | [10 empty] | ocynk |  | 0.15 | 0.15 | Ogólne
WW-01 |  | 1 | TUBE* | Przewód okrągły | d1= | 100 | l1= | 0.40 m | [10 empty] | ocynk |  | 0.13 | 0.13 | Ogólne
WW-01 |  | 1 | TUBE* | Przewód okrągły | d1= | 100 | l1= | 0.20 m | [10 empty] | ocynk |  | 0.06 | 0.06 | Ogólne
WW-01 |  | 1 | TUBE* | Przewód okrągły | d1= | 100 | l1= | 0.12 m | [10 empty] | ocynk |  | 0.04 | 0.04 | Ogólne
WW-01 |  | 1 | TUBE* | Przewód okrągły | d1= | 100 | l1= | 0.06 m | [10 empty] | ocynk |  | 0.02 | 0.02 | Ogólne
WW-01 |  | 1 | TD-160/100N SILENT | Wentylator kanałowy do przewodów okrągłych | D= | 100 | A= | 232 | Masa [kg]= | 1.4 | Bieg= | HS | Obroty (n) [1/min]= | 2500 | Moc[kW]= | 0.025 | Natężenie prądu (A)= | 0.16 | polipropylen |  | 0 |  | Venture Industries | 40020710
[5 empty] | Napięcie [V]= | 1x230 | Schemat podł.= | 1
WW-01 |  | 1 | MFA | Złączka mufowa | d1= | 100 | [12 empty] | ocynk |  | 0.03 | 0.03 | Ogólne
WW-01 |  | 1 | FLEX | Przewód elastyczny | d= | 100 | l= | 0.53 m | [10 empty] | aluminium | naturalny | 0.17 | 0.17 | Ogólne
WW-01 |  | 1 | CS1* | Tłumik kanalowy okrągły | d= | 100 | l= | 500 | [10 empty] | ocynk |  | 0 |  | Ogólne
WW-01 |  | 2 | CFC* | Okrągły króciec elastyczny | d= | 100 | l= | 200 | [12 empty] | 0 |  | Ogólne
WW-01 |  | 4 | BSE | Kolano segmentowe | alfa= | 90 | r= | 1 | d1= | 100 | [8 empty] | ocynk |  | 0.07 | 0.3 | Ogólne

## WW-02
| Nazwa: | WW-02
| Typ: | Wywiewny
Opis:
Sys. | Nr | Szt. | Typ | Nazwa | Wymiary | [13 empty] | Materiał | Kolor | Pow. [m2] | Pow. całk. [m2] | Producent | Uwagi
WW-02 |  | 1 | TUBE* | Przewód okrągły | d1= | 100 | l1= | 3.42 m | [10 empty] | ocynk |  | 1.07 | 1.07 | Ogólne
WW-02 |  | 1 | TUBE* | Przewód okrągły | d1= | 100 | l1= | 2.03 m | [10 empty] | ocynk |  | 0.64 | 0.64 | Ogólne
WW-02 |  | 1 | TUBE* | Przewód okrągły | d1= | 100 | l1= | 1.94 m | [10 empty] | ocynk |  | 0.61 | 0.61 | Ogólne
WW-02 |  | 1 | TUBE* | Przewód okrągły | d1= | 100 | l1= | 1.35 m | [10 empty] | ocynk |  | 0.42 | 0.42 | Ogólne
WW-02 |  | 1 | TUBE* | Przewód okrągły | d1= | 100 | l1= | 1.09 m | [10 empty] | ocynk |  | 0.34 | 0.34 | Ogólne
WW-02 |  | 1 | TUBE* | Przewód okrągły | d1= | 100 | l1= | 0.65 m | [10 empty] | ocynk |  | 0.2 | 0.2 | Ogólne
WW-02 |  | 1 | TUBE* | Przewód okrągły | d1= | 100 | l1= | 0.53 m | [10 empty] | ocynk |  | 0.17 | 0.17 | Ogólne
WW-02 |  | 1 | TUBE* | Przewód okrągły | d1= | 100 | l1= | 0.24 m | [10 empty] | ocynk |  | 0.08 | 0.08 | Ogólne
WW-02 |  | 1 | TUBE* | Przewód okrągły | d1= | 100 | l1= | 0.20 m | [10 empty] | ocynk |  | 0.06 | 0.06 | Ogólne
WW-02 |  | 1 | TUBE* | Przewód okrągły | d1= | 100 | l1= | 0.17 m | [10 empty] | ocynk |  | 0.05 | 0.05 | Ogólne
WW-02 |  | 1 | TUBE* | Przewód okrągły | d1= | 100 | l1= | 0.12 m | [10 empty] | ocynk |  | 0.04 | 0.04 | Ogólne
WW-02 |  | 1 | TUBE* | Przewód okrągły | d1= | 100 | l1= | 0.06 m | [10 empty] | ocynk |  | 0.02 | 0.02 | Ogólne
WW-02 |  | 4 | SILENT 100 CZ | Wentylator łazienkowy | D= | 100 | A= | 158 | B= | 109.3 | Masa [kg]= | 0.57 | Obroty (n) [1/min]= | 2400 pobór mocy [kW]=0.008 | Napięcie [V]= | 1x230 | Schemat podł.= | 5 | tworzywa sztuczne |  | 0 |  | Venture Industries | 40021210
WW-02 |  | 1 | CD1*+0 | Przepustnica okrągła | d= | 100 | l= | 100 | [10 empty] | ocynk |  | 0 |  | Ogólne
WW-02 |  | 5 | BSE | Kolano segmentowe | alfa= | 90 | r= | 1 | d1= | 100 | [8 empty] | ocynk |  | 0.07 | 0.37 | Ogólne
WW-02 |  | 3 | BSE | Kolano segmentowe | alfa= | 45 | r= | 1 | d1= | 100 | [8 empty] | ocynk |  | 0.04 | 0.11 | Ogólne

## WW-03
| Nazwa: | WW-03
| Typ: | Wywiewny
Opis:
Sys. | Nr | Szt. | Typ | Nazwa | Wymiary | [5 empty] | Materiał | Kolor | Pow. [m2] | Pow. całk. [m2] | Producent | Uwagi
WW-03 |  | 1 | VV1* | Zawór wentylacyjny | D= | 125 |  |  |  |  | stal |  | 0 |  | Ogólne
WW-03 |  | 1 | TUBE* | Przewód okrągły | d1= | 125 | l1= | 6.04 m |  |  | ocynk |  | 2.37 | 2.37 | Ogólne
WW-03 |  | 1 | TUBE* | Przewód okrągły | d1= | 125 | l1= | 1.23 m |  |  | ocynk |  | 0.48 | 0.48 | Ogólne
WW-03 |  | 1 | TUBE* | Przewód okrągły | d1= | 125 | l1= | 0.98 m |  |  | ocynk |  | 0.38 | 0.38 | Ogólne
WW-03 |  | 1 | TUBE* | Przewód okrągły | d1= | 125 | l1= | 0.48 m |  |  | ocynk |  | 0.19 | 0.19 | Ogólne
WW-03 |  | 1 | TUBE* | Przewód okrągły | d1= | 125 | l1= | 0.33 m |  |  | ocynk |  | 0.13 | 0.13 | Ogólne
WW-03 |  | 2 | TUBE* | Przewód okrągły | d1= | 125 | l1= | 0.19 m |  |  | ocynk |  | 0.07 | 0.15 | Ogólne
WW-03 |  | 1 | CD1*+0 | Przepustnica okrągła | d= | 125 | l= | 125 |  |  | ocynk |  | 0 |  | Ogólne
WW-03 |  | 2 | BSE | Kolano segmentowe | alfa= | 90 | r= | 1 | d1= | 125 | ocynk |  | 0.12 | 0.23 | Ogólne
WW-03 |  | 4 | BSE | Kolano segmentowe | alfa= | 45 | r= | 1 | d1= | 125 | ocynk |  | 0.06 | 0.23 | Ogólne

## WW-04
| Nazwa: | WW-04
| Typ: | Wywiewny
Opis:
Sys. | Nr | Szt. | Typ | Nazwa | Wymiary | [13 empty] | Materiał | Kolor | Pow. [m2] | Pow. całk. [m2] | Producent | Uwagi
WW-04 |  | 1 | TUBE* | Przewód okrągły | d1= | 100 | l1= | 3.70 m | [10 empty] | ocynk |  | 1.16 | 1.16 | Ogólne
WW-04 |  | 1 | TUBE* | Przewód okrągły | d1= | 100 | l1= | 2.48 m | [10 empty] | ocynk |  | 0.78 | 0.78 | Ogólne
WW-04 |  | 1 | TUBE* | Przewód okrągły | d1= | 100 | l1= | 2.15 m | [10 empty] | ocynk |  | 0.68 | 0.68 | Ogólne
WW-04 |  | 1 | TUBE* | Przewód okrągły | d1= | 100 | l1= | 2.11 m | [10 empty] | ocynk |  | 0.66 | 0.66 | Ogólne
WW-04 |  | 1 | TUBE* | Przewód okrągły | d1= | 100 | l1= | 0.37 m | [10 empty] | ocynk |  | 0.11 | 0.11 | Ogólne
WW-04 |  | 1 | TUBE* | Przewód okrągły | d1= | 100 | l1= | 0.12 m | [10 empty] | ocynk |  | 0.04 | 0.04 | Ogólne
WW-04 |  | 1 | TUBE* | Przewód okrągły | d1= | 100 | l1= | 0.06 m | [10 empty] | ocynk |  | 0.02 | 0.02 | Ogólne
WW-04 |  | 1 | SILENT 100 CZ | Wentylator łazienkowy | D= | 100 | A= | 158 | B= | 109.3 | Masa [kg]= | 0.57 | Obroty (n) [1/min]= | 2400 pobór mocy [kW]=0.008 | Napięcie [V]= | 1x230 | Schemat podł.= | 5 | tworzywa sztuczne |  | 0 |  | Venture Industries | 40021210
WW-04 |  | 1 | CD1*+0 | Przepustnica okrągła | d= | 100 | l= | 100 | [10 empty] | ocynk |  | 0 |  | Ogólne
WW-04 |  | 2 | BSE | Kolano segmentowe | alfa= | 90 | r= | 1 | d1= | 100 | [8 empty] | ocynk |  | 0.07 | 0.15 | Ogólne
WW-04 |  | 3 | BSE | Kolano segmentowe | alfa= | 45 | r= | 1 | d1= | 100 | [8 empty] | ocynk |  | 0.04 | 0.11 | Ogólne