## wod-kan
TABELA ELEMENTÓW SCALONYCH
Lp. | Podstawa | Opis i wyliczenia | j.m. | Obmiar | Cena | Wartość
1 | Kanalizacja sanitarna w ul. Dworcowej i Różanej
1.1 | Roboty ziemne na rurociągu
1 d.1.1 | KNR 201-01-20-03-00 | Roboty pomiarowe - trasa rurociągu w terenie równinnym | km | 0.07 |  | 0
2 d.1.1 | KNR 201-08-01-01-10 | Wykop na odkład z zasypem w obudowie OW WRONKI typ boksowy w gruncie kat 1-2 głęb do 2,5 m i szer. do 1,0 m dla rurociągów fi do 600 | m3 | 142.8 |  | 0
3 d.1.1 | KNR 201-03-01-02-00 | Roboty ziemne ręczne - wyrównanie dna wykopu po koparce, wykopy przy kolizjach w gruncie kat 3 | m3 | 6 |  | 0
4 d.1.1 | CEN W211-26-01-07-00 | Pompowanie wody z wykopu | szt. | 1 |  | 0
5 d.1.1 | WKNR W218-05-11-02-00 | Podłoże pod kanały i obiekty z piasku grub 15 cm | m3 | 10 |  | 0
6 d.1.1 | KNR 228-05-01-09-00 | Obsypka rurociągu piaskiem z dowozem w wykopie umocnionym suchym - wymiana gruntu | m3 | 35 |  | 0
1.2 | Roboty montażowe na rurociągu
7 d.1.2 | KNR 228-05-03-02-01 | Rura kanalizacyjna kielichowa PVC fi 200 w wykopie umocnionym nawodnionym | metr | 70 |  | 0
8 d.1.2 | WKNR W218-05-13-01-00 | Studnia kontrolna z kręgów betonowych B 45 fi 1000 gł.1,47 m z gotową dennicą łączoną na uszczelkę gumową zamówioną na wymiar - anal.- S1 | szt. | 1 |  | 0
9 d.1.2 | WKNR W218-05-13-01-00 | Studnia kontrolna z kręgów betonowych B 45 fi 1000 gł.1,41 m z gotową dennicą łączoną na uszczelkę gumową zamówioną na wymiar - anal.- S2 | szt. | 1 |  | 0
10 d.1.2 | WKNR W215-02-27-05-00 | Właz kanałowy żeliwny typu ciężkiego fi 600 klasy D400 z pokrywą wypełnioną betonem, z wentylacją nieklawiszujący, z wkładką gumową i zabezpieczeniem antywłamaniowym | szt. | 2 |  | 0
11 d.1.2 | WKNR W218-05-30-01-01 | Budowle i elementy betonowe o objętości do 1,5 m3 z betonu B-20 - drobne roboty betonowe przy studniach kontrolnych | m3 | 0.5 |  | 0
12 d.1.2 | WKNR W218-07-08-02-00 | Jednokrotne płukanie sieci kanalizacyjnej (200 m) fi 200 | szt. | 1 |  | 0
13 d.1.2 | CEN 000-00-00-00-02 | Kontrola szczelności i prawidłowości ułożenia rurociągów poprzez inspekcję kamerą | metr | 70 |  | 0
1.3 | Roboty ziemne i montażowe na sieci wodociągowej
14 d.1.3 | KNR 201-01-19-03-00 | Roboty pomiarowe - trasa wodociągu w terenie równinnym | km | 0.395 |  | 0
15 d.1.3 | KNR 201-08-02-01-00 | Wykop z transportem gruntu na tymczasowe składowisko z zasypaniem w obudowie OW WRONKI typ boksowy w gruncie kategorii 3 głęb do 2,5 m i szer. do 1,0 | m3 | 737.5 |  | 0
16 d.1.3 | KNR 218-04-03-01-00 | Przecisk sterowany fi 110 w gruncie kategorii 1-2 - rura ciśn. PE SDR11 PN16 fi 110 -analogia | metr | 33 |  | 0
17 d.1.3 | KNR 228-03-02-03-00 | Rura ciśnieniowa PE zgrzewana w wykopie umocnionym suchym fi 110 | metr | 361.5 |  | 0
18 d.1.3 | KNNR N004-10-11-04-11 | Połączenie rur PE mufą elektrooporową w wykopie umocnionym fi 110 | szt. | 33 |  | 0
19 d.1.3 | KNNR N004-16-06-01-00 | Próba wodna szczelności sieci wodociągowych (200 m) z rur PE fi 90-110 | szt. | 2 |  | 0
20 d.1.3 | KNNR N004-16-12-01-00 | Jednokrotne płukanie sieci wodociągowej (200 m) do fi 150 | szt. | 2 |  | 0
21 d.1.3 | KNNR N004-16-11-01-00 | Dezynfekcja rurociągów sieci wodociągowej (200 m) do fi 150 | szt. | 2 |  | 0
22 d.1.3 | KNR 228-03-09-03-01 | Zasuwa żeliwna kołnierzowa z obudowa na rurociągach PCV/PE fi 100 w wykopie umocnionym nawodnionym | szt. | 2 |  | 0
23 d.1.3 | KNR 228-03-05-03-02 | Kształtki ciśnieniowe PE zgrzewane w wykopie skarpowym suchym fi 110 - Łuk LS 30° | szt. | 1 |  | 0
24 d.1.3 | KNR 228-03-05-03-02 | Kształtki ciśnieniowe PE zgrzewane w wykopie skarpowym suchym fi 110- Łuk LS 11° | szt. | 2 |  | 0
25 d.1.3 | KNR 228-03-05-03-02 | Kształtki ciśnieniowe PE zgrzewane w wykopie skarpowym suchym fi 110 - Łuk LS 22° | szt. | 2 |  | 0
26 d.1.3 | KNR 228-03-11-03-00 | Hydrant podziemny na kolanie kołnierzowym fi 80 w wykopie umocnionym suchym | szt. | 3 |  | 0
27 d.1.3 | KNNR N004-10-14-03-12 | Montaż trójnika żeliwnego ciśnieniowego kołnierzowego w wykopie umocnionym fi 100/80 | szt. | 4 |  | 0
28 d.1.3 | KNNR N004-10-14-03-12 | Montaż trójnika żeliwnego ciśnieniowego kołnierzowego w wykopie umocnionym fi 100/100 | szt. | 2 |  | 0
29 d.1.3 | KNR 228-03-09-02-01 | Zasuwa żeliwna kołnierzowa z obudowa na rurociągach PCV/PE fi 80 w wykopie umocnionym nawodnionym | szt. | 4 |  | 0
30 d.1.3 | KNR 218-01-12-03-00 | Kształtki żeliwne ciśnieniowe kołnierzowe fi 100 - zaślepka X 100 | szt. | 2 |  | 0
31 d.1.3 | KNR 218-01-12-03-00 | Kształtki żeliwne ciśnieniowe kołnierzowe fi 100 - Łącznik RK | szt. | 10 |  | 0
32 d.1.3 | KNR 218-01-12-02-00 | Kształtki żeliwne ciśnieniowe kołnierzowe fi 80 - Łącznik RK | szt. | 2 |  | 0
33 d.1.3 | KNR 219-02-18-01-00 | Zabezpieczenie kabla w ziemi rurą dwudzielną DN 110 mm - analogia | m | 500 |  | 0
1.4 | Roboty organizacyjne
34 d.1.4 | CEN 000-00-00-00-00 | Inwentaryzacja powykonawcza | kmpl | 1 |  | 0
35 d.1.4 | CEN 000-00-00-00-00 | Uzyskanie opinii sanitarnej dla materiałów stosowanych do budowy sieci wodociągowej | kmpl | 1 |  | 0
36 d.1.4 | CEN 000-00-00-00-00 | Badanie wydatku hydrantów | kmpl | 6 |  | 0
37 d.1.4 | CEN 000-00-00-00-00 | Badanie próby zagęszczenia gruntu | kmpl | 2 |  | 0
38 d.1.4 | CEN 000-00-00-00-00 | Opłaty za zajęcia pasa drogowego | kmpl | 2 |  | 0
[5 empty] | SUMA | 0