## TER droga
TABELA ELEMENTÓW SCALONYCH
BUDOWA DROGI GMINNEJ - UL. DWORCOWEJ W M. NEKLA WRAZ Z INFRASTRUKTURĄ TOWARZYSZĄCĄ
BRANŻA DROGOWA
LP | NUMER SST | WYSZCZEGÓLNIENIE ELEMENTÓW ROZLICZENIOWYCH |  |  | JEDN. | OBMIAR | CENA | WARTOŚĆ
1 | 2 | 3 |  |  | 4 | 5 | 6 | 7
00.00.00 |  | WYMAGANIA OGÓLNE
01.00.00 |  | ROBOTY PRZYGOTOWAWCZE
1 | 01.01.01 | Wyznaczenie trasy i punktów wysokościowych w terenie równinnym |  |  | km | 0.4 |  | 0
2 |  | Wyznaczenie trasy i punktów wysokościowych pod projektowane elementy kanalizacji deszczowej |  |  | km | 0.1 |  | 0
3 | 01.02.01 | Wycinka drzew wraz z karczowaniem pni i odwozem na odkład Zamawiającego |  |  | szt. | 5 |  | 0
4 |  | Mechaniczne karczowanie krzewów z odwozem na odkład Zamawiającego |  |  | ha | 0.02 |  | 0
5 | 01.02.02 | Usunięcie warstwy ziemi urodzajnej - humusu gr. 40 cm pod projektowane elementy drogowe wraz z załadunkiem i odwozem na odkład Wykonawcy |  |  | m3 | 1198 |  | 0
6 | 01.02.04 | Rozebranie nawierzchni jezdni (warstwy bitumiczne i podbudowa) gr. 0,20 cm z załadunkiem i odwozem na odkład Wykonawcy (powierzchnia 2180 m2) |  |  | m3 | 440 |  | 0
7 |  | Rozbiórka przepustu wzdłuż istniejącego rowu przydrożnego wraz z załadunkiem i odwoezm na odkład Wykonawcy |  |  | mb | 7 |  | 0
8 |  | Rozbiórka nawierzchni z kostki brukowej z załadunkiem i odwozem na odkład Wykonawcy |  |  | m3 | 50 |  | 0
9 | 01.03.01 | Regulacja wysokościowa studni teletechnicznych |  |  | szt. | 1 |  | 0
Razem roboty przygotowawcze | [7 empty] | 0
02.00.00 |  | ROBOTY ZIEMNE
10 | 02.01.01 | Wykonanie wykopów pod projektowane elementy drogowe wraz z załadunkiem i odwozem na odkład wykonawcy |  |  | m3 | 1700 |  | 0
11 |  | Wykonanie wykopów mechanicznie pod projektowane elementy odwodnienia wraz z osuszeniem wykopu, załadunkiem i odwozem na odkład Wykonawcy |  |  | m3 | 150 |  | 0
12 |  | Wykonanie wykopów ręcznie pod projektowane elementy odwodnienia wraz z załadunkiem i odwozem na odkład Wykonawcy |  |  | m3 | 15 |  | 0
13 | 02.03.01 | Wykonanie zasypania mechanicznie projektowanych elementów odwodnienia wraz z zakupem, dowozem i wbudowaniem |  |  | m3 | 70 |  | 0
14 |  | Wykonanie zasypania ręcznie projektowanych elementów odwodnienia wraz z zakupem, dowozem i wbudowaniem |  |  | m3 | 7 |  | 0
15 |  | Wykonanie nasypów pod projektowane elementy drogowe wraz z zakupem, dowozem i wbudowaniem |  |  | m3 | 260 |  | 0
Razem (roboty ziemne): | [7 empty] | 0
03.00.00 |  | ODWODNIENIE KORPUSU DROGOWEGO
16 | 03.02.01 | Wykonanie zarurowania rowu przydrożnego pod zjazdami z PEHD Ø500 SN 8kN/m2 |  |  | mb | 23 |  | 0
17 |  | Wykonanie wpustów betonowych Ø500 w gotowym wykopie wraz z zakupem, dowozem i wbudowaniem |  |  | szt. | 11 |  | 0
18 |  | Wykonanie studni rewizyjnych betonowych Ø1000 w gotowym wykopie wraz z zakupem, dowozem i wbudowaniem |  |  | szt. | 6 |  | 0
19 |  | Wykonanie kolektora z PP Ø300 SN 8kN/m2 w gotowym wykopie |  |  | mb | 167 |  | 0
20 |  | Wykonanie przykanalików z PP Ø200 SN 8kN/m2 w gotowym wykopie |  |  | mb | 41 |  | 0
21 |  | Wykonanie wylotu kanalizacji wraz z umocnieniem dna oraz skarp rowu w okolicach wylotu |  |  | szt. | 1 |  | 0
22 |  | Wykonanie wylotu przykanalika wraz z umocnieniem dna oraz skarp rowu w okolicach wylotu |  |  | szt. | 6 |  | 0
23 |  | Wykonanie umocnienia pionowych ścian wykopów o głębokości do 3 m |  |  | m2 | 300 |  | 0
24 |  | Wykonanie podsypki piaskowej pod elementy odwodnienia gr. 15 cm |  |  | m2 | 65 |  | 0
25 |  | Wykonanie obsypki piaskowej elementów odwodnienia gr. 20 cm |  |  | m2 | 13 |  | 0
26 |  | Wykonanie obsypki piaskowej elementów odwodnienia gr. 30 cm |  |  | m2 | 51 |  | 0
27 |  | Wykonanie zasypki piaskowej elementów odwodnienia gr. 30 cm |  |  | m2 | 225 |  | 0
Razem (odwodnienie korpusu drogowego): | [7 empty] | 0
04.00.00 |  | PODBUDOWY
28 | 04.01.01 | Wykonanie profilowania i zagęszczenia podłoża w wykonanym wykopie |  |  | m2 | 5011 |  | 0
|  | pod nawierzchnię jezdni | m2 | 2677
|  | pod chodnik, miejsca odpoczynku oraz miejsca dla rowerów | m2 | 1160
|  | pod parkingi z kostki | m2 | 767
|  | pod zatokę przystankową | m2 | 116
|  | pod zjazdy z kostki | m2 | 291
29 | 04.03.01 | Oczyszczenie i skropienie warstw konstrukcyjnych (podbudowa zasadnicza z mieszanki niezwiązanej z kruszywem C90/3, frakcji 0/63mm) pod jezdnię w ilości 0,8 kg/m2 emulsji asfaltowej |  |  | m2 | 2543 |  | 0
30 |  | Oczyszczenie i skropienie warstw konstrukcyjnych (warstwa wiążąca AC 16 W 50/70) w ilości 0,5 kg/m2 emulsji asfaltowej |  |  | m2 | 2481 |  | 0
31 |  | Oczyszczenie i skropienie istniejącej nawierzchni jezdni po frezowaniu (połączenie z istniejącą nawierzchnią na skrzyżowaniach) emulsją asfaltową w ilości 0,5kg/m2 |  |  | m2 | 40 |  | 0
32 | 04.04.02 | Wykonanie podbudowy zasadniczej z mieszanki niezwiązanej z kruszywem C90/3, frakcji 0/63mm gr. 20 cm pod ułożenie konstrukcji nawierzchni jezdni |  |  | m2 | 2543 |  | 0
33 |  | Wykonanie podbudowy zasadniczej z mieszanki niezwiązanej z kruszywem C90/3, frakcji 0/63mm gr. 20 cm pod zjazdy z kostki |  |  | m2 | 291 |  | 0
34 |  | Wykonanie podbudowy zasadniczej z mieszanki niezwiązanej z kruszywem C90/3, frakcji 0/63mm gr. 20 cm pod parkingi z kostki |  |  | m2 | 767 |  | 0
35 |  | Wykonanie podbudowy zasadniczej z mieszanki niezwiązanej z kruszywem C90/3, frakcji 0/63mm gr. 32 cm pod zatokę przystankową |  |  | m2 | 116 |  | 0
36 | 04.05.01 | Wykonanie podbudowy pomocniczej z mieszanki związanej cementem klasy 0/16mm C3/4 gr. 15 cm pod jezdnię |  |  | m2 | 2677 |  | 0
37 |  | Wykonanie podbudowy pomocniczej z mieszanki związanej cementem klasy 0/16mm C3/4 gr. 15 cm pod zjazdy z kostki |  |  | m2 | 291 |  | 0
38 |  | Wykonanie podbudowy pomocniczej z mieszanki związanej cementem klasy 0/16mm C3/4 gr. 15 cm pod parking z kostki |  |  | m2 | 767 |  | 0
39 |  | Wykonanie podbudowy zasadniczej z mieszanki związanej cementem klasy 0/16mm C3/4 gr. 10 cm pod chodnik, miejsca odpoczynku oraz miejsca dla rowerów |  |  | m2 | 1160 |  | 0
40 |  | Wykonanie podbudowy pomocniczej z mieszanki związanej cementem klasy 0/16mm C3/4 gr. 15 cm pod zatokę przystankową |  |  | m2 | 78 |  | 0
Razem (podbudowy): | [7 empty] | 0
05.00.00 |  | NAWIERZCHNIE
41 | 05.03.05a | Wykonanie warstwy wiążącej z betonu asfaltowego AC 16 W 50/70 pod jezdnię gr. 8 cm |  |  | m2 | 2481 |  | 0
42 | 05.03.05b | Wykonanie warstwy ścieralnej jezdni z betonu asfaltowego AC 11 S 50/70 gr. 4 cm |  |  | m2 | 2434 |  | 0
43 | 05.03.11 | Wykonanie frezowania na połączeniach z istniejącą nawierzchnią na skrzyżowaniach wraz z załadunkiem i odwozem na odkład Wykonawcy |  |  | m2 | 40 |  | 0
44 | 05.03.23 | Wykonanie nawierzchni chodnika, miejsc odpoczynku oraz miejsc dla rowerów z kostki brukowej betonowej gr 8 cm wraz z podsypką cementowo – piaskową 1:4 gr. 5 cm |  |  | m2 | 1160 |  | 0
45 |  | Wykonanie nawierzchni zjazdów z kostki brukowej betonowej gr. 8 cm wraz z podsypką cementowo - piaskową gr. 5 cm |  |  | m2 | 291 |  | 0
46 |  | Wykonanie nawierzchni parkingów z kostki brukowej betonowej gr. 8 cm wraz z podsypką cemenetowo - piaskową gr. 5 cm |  |  | m2 | 767 |  | 0
47 |  | Wykonanie nawierzchni zatoki przystankowej z kostki brukowej betonowej gr. 8 cm wraz z podsypką cemenetowo - piaskową gr. 5 cm |  |  | m2 | 116 |  | 0
Razem (nawierzchnie): | [7 empty] | 0
06.00.00 |  | ROBOTY WYKOŃCZENIOWE
48 | 06.01.01 | Wykonanie obsiania mieszanką traw gr. 10cm opasek oraz skarp o pochyleniu 1:1,5 (w tym skarp rowu) wraz z zakupem, dowozem i wbudowaniem |  |  | m2 | 1028 |  | 0
49 | 06.03.01 | Wykonanie poboczy z kruszywa łamanego gr. 15 cm wraz z zakupem, dowozem, ścinaniem, ułożeniem i profilowaniem |  |  | m2 | 293 |  | 0
50 | 06.04.01 | Wykonanie oczyszczenia i profilowania rowu (skarpy o nachyleniu 1:1,5 oraz dna o szerokości 0,4m) |  |  | mb | 250 |  | 0
Razem (roboty wykończeniowe): | [7 empty] | 0
07.00.00 |  | OZNAKOWANIE DRÓG I ELEMENTY BEZPIECZEŃSTWA RUCHU
51 | 07.00.00 | Wykonanie oznakowania pionowego, poziomego i elementów BRD |  |  | kpl | 1 |  | 0
Razem (oznakowanie dróg i elementy bezpieczeństwa ruchu): | [7 empty] | 0
08.00.00 |  | ELEMENTY ULIC
52 | 08.01.01 | Wykonanie oporników betonowych 12x25x100 cm na podsypce cementowo - piaskowej 1:4 gr. 5 cm |  |  | mb | 100 |  | 0
53 |  | Wykonanie krawężników betonowych 15x30x100 cm na podsypce cementowo - piaskowej 1:4 gr. 5 cm |  |  | mb | 397 |  | 0
54 |  | Wykonanie krawężników betonowych najazdowych 15x22x100 cm na podsypce cementowo - piaskowej 1:4 gr. 5 cm |  |  | mb | 459 |  | 0
55 |  | Wykonanie ławy z betonu cementowego C12/15 z oporem pod ułożenie krawężników i oporników |  |  | m3 | 96 |  | 0
56 | 08.03.01 | Wykonanie obrzeży betonowych 8x30x100 cm na podsypce piaskowej 1:4 gr. 3 cm |  |  | mb | 556 |  | 0
57 |  | Wykonanie ławy z betonu cementowego C12/15 z oporem pod ułożenie obrzeży |  |  | m3 | 23 |  | 0
58 | 08.05.01 | Wykonanie ścieku ulicznego o szer. 20 cm z kostki betonowej 10x20 cm o grubości 8 cm koloru szarego układanej w dwóch rzędach na podsypce cementowo-piaskowej 1:4 o grubości 3 cm |  |  | m2 | 74 |  | 0
59 |  | Wykonanie ławy z betonu cementowego C12/15 z oporem pod ułożenie ścieku |  |  | m3 | 30 |  | 0
Razem (elementy ulic): | [7 empty] | 0
09.00.00 |  | ZIELEŃ DROGOWA
60 | 09.00.00 | Nasadzenia drzew liściastych wraz z zakupem, nasadzeniem i pielęgnacją - brzoza pożyteczna DOORENBOS o minimalnym obwodzie pnia 12-14 cm na wysokości 100 cm |  |  | szt. | 15 |  | 0
Razem (zieleń drogowa): | [7 empty] | 0
10.00.00 |  | INNE ROBOTY
61 | 10.10.00 | Zakup wraz z zamontowaniem ławek parkowych |  |  | szt. | 5 |  | 0
62 |  | Zakup wraz z zamontowaniem ławek młodzieżowych - gimławki |  |  | szt. | 3 |  | 0
63 |  | Wykonanie wiaty nad miejscem postojowym dla rowerów i motocykli - 4 segmenty w wymiarach 2 × 5 m |  |  | kpl. | 1 |  | 0
64 |  | Wykonanie wiaty przystankowej |  |  | kpl. | 1 |  | 0
Razem (inne roboty): | [7 empty] | 0
Razem: | [6 empty] | 0

## TER oświetlenie
Tabela elementów scalonych
Branża elektryczna
Lp | Nr Specyfikacji | Kod CPV | Opis pozycji | J.m. | Ilość | Cena | Wartość
1 | D.07.07.01 | 45231000-5 | Posadowienie tablicy informacyjnej LED na pylonie | szt | 1 |  | 0
2 | D.07.07.01 | 45231000-5 | Posadowienie stacji ładowania pojazdów | szt | 2 |  | 0
3 | D.07.07.01 | 45231000-5 | Posadowienie szafki oświetlenia ulicznego z wyposażeniem i fundamentem | szt | 1 |  | 0
4 | D.07.07.01 | 45231000-5 | Wykopy ręczne wraz z zasypaniem, dla słupów oświetleniowych, przy głębokości wykopów do 1,5 m w gruncie kat.III | m3 | 8.5 |  | 0
5 | D.07.07.01 | 45231000-5 | Ręczne stawianie słupów oświetleniowych na fundamencie prefabrykowanym, w gr.kat.I-III: słup aluminowy o wys. 6m bez wysięgnika | szt | 6 |  | 0
6 | D.07.07.01 | 45231000-5 | Ręczne stawianie słupów oświetleniowych na fundamencie prefabrykowanym, w gr.kat.I-III: słup aluminowy o wys. 10m z wysięgnikiem jednoramiennym o dł. 1,5m | szt | 7 |  | 0
7 | D.07.07.01 | 45231000-5 | Ręczne stawianie słupów oświetleniowych na fundamencie prefabrykowanym, w gr.kat.I-III: słup aluminowy o wys. 10m z wysięgnikiem jednoramiennym o dł. 2,5m | szt | 4 |  | 0
8 | D.07.07.01 | 45231000-5 | Montaż na zamontowanym wysięgniku opraw LED (optyka drogowa) | szt | 11 |  | 0
9 | D.07.07.01 | 45231000-5 | Montaż na zamontowanym wysięgniku opraw LED (optyka dedykowana do przejść dla pieszych) | szt | 6 |  | 0
10 | D.07.07.01 | 45231000-5 | Ręczne kopanie rowów dla kabli w gruncie kat.III, przy szerokości dna wykopu do 0,4 m i głębokości rowu do 0,8 m | m | 455 |  | 0
11 | D.07.07.01 | 45231000-5 | Nasypanie warstwy piasku na dnie rowu kablowego o szerokości: do 0.4 m (podsypka) | m | 455 |  | 0
12 | D.07.07.01 | 45231000-5 | Układanie w wykopie rur ochronnych; rury osłonowe gładkie HDPE 110 (SRS110) | m | 50 |  | 0
13 | D.07.07.01 | 45231000-5 | Ręczne układanie w rowach kablowych lub rurach osłonowych kabli wielożyłowych o masie: ponad 0.5 do 1.0 kg/m , z przykryciem folią, kabel typu YAKY 4x25mm | m | 488 |  | 0
14 | D.07.07.01 | 45231000-5 | Ręczne układanie w rowach kablowych lub rurach osłonowych kabli wielożyłowych o masie: ponad 0.5 do 1.0 kg/m , z przykryciem folią, kabel typu YAKY 4x35mm | m | 190 |  | 0
15 | D.07.07.01 | 45231000-5 | Montaż muf przelotowych z rur termokurczliwych, na kablach energetycznych z żyłami aluminiowymi o izolacji i powłoce z tworzyw sztucznych, na napięcie do 1 kV, o przekroju żył: ponad 16 do 35mm2, kabel wielożyłowy: mufa np. POLJ-01/4x16-35 | szt | 2 |  | 0
16 | D.07.07.01 | 45231000-5 | Nasypanie warstwy przesianej ziemi na dnie rowu kablowego o szerokości: do 0.4 m (nadsypka) | m | 455 |  | 0
17 | D.07.07.01 | 45231000-5 | Ręczne zasypywanie rowów dla kabli w gruncie kat.III, przy szerokości dna wykopu do 0,4 m i głębokości rowu do 0,6 m | m | 455 |  | 0
18 | D.07.07.01 | 45231000-5 | Montaż kompletu złączy słupowych IZK wkładką DO1 2A | szt | 17 |  | 0
19 | D.07.07.01 | 45231000-5 | Wciąganie przewodów z udziałem podnośnika samochodowego: w słup lub rury osłonowe, kabel YDY 3x2,5mm | m | 167 |  | 0
20 | D.07.07.01 | 45231000-5 | Montaż uziomu z bednarki o przekroju 30x4 w wykopie: bednarka Fe/Zn 30x4 | m | 282 |  | 0
21 | D.07.07.01 | 45231000-5 | Mechaniczne pogrążanie uziomów pionowych prętowych w gruncie: kat.III: uziom Fe/Zn śr. 18 mm | m | 90 |  | 0
22 | D.07.07.01 | 45231000-5 | Badania i pomiary instalacji uziemienia ochronnego lub roboczego : - pierwszy pomiar | szt | 20 |  | 0
23 | D.07.07.01 | 45231000-5 | Badanie linii kablowej: niskiego napięcia - kabel 4-żyłowy | odc | 20 |  | 0
24 | D.07.07.01 | 45231000-5 | Wywóz ziemi samochodami samowyładowczymi z załadowaniem i wyładowaniem gruntu kategorii: III | m3 | 36.4 |  | 0
[6 empty] | SUMA | 0