## przedmiar
PRZEDMIAR ROBÓT
Przebudowa drogi wojewódzkiej Nr 992 Jasło - Zarzecze- Nowy Żmigród – Kąty – Krempna – granica państwa w m. Kąty
ZAKRES PODSTAWOWY - km 24+510 - 25+225
Lp. | Podstawa wyceny / Nr STWiORB | kod poz. | Opis robót | J.m. | Ilość jednostek
BRANŻA DROGOWA
x | D.01.00.00 |  | ROBOTY PRZYGOTOWACZE
x | D.01.01.01 |  | Odtworzenie trasy i punktów wysokościowych
1 |  | 12.02 | Wyznaczenie trasy oraz punktów wysokościowych i sytuacyjnych w terenie pagórkowatym | km | 0.72
x | D.01.02.02a |  | Zdjęcie warstwy humusu
2 |  | 13.01 | Mechaniczne usunięcie humusu warstwy o grubości śr. 20 cm Przyjeto zdjęcie humusu z powierzchni istniejących poboczy oraz skarp w miejscu konserwacji rowów drogowych i uzupełnienia nasypu drogowego | m2 | 4494.5
x | D.01.02.04 |  | Rozbiórki elementów dróg, ogrodzeń i przepustów
3 |  | 11.01 | Rozebranie podbudowy z mieszanki niezwiązanej śr. gr. 65 cm | m2 | 1278
4 |  | 22.01 | Rozebranie nawierzchni z mieszanek mineralno-bitumicznych śr. gr. 4 cm | m2 | 556
5 |  | 22.01 | Rozebranie nawierzchni z mieszanek mineralno-bitumicznych śr. gr. 10 cm | m2 | 1278
6 |  | 72.01 | Rozebranie skrajnego elementu przepustu/ścianki czołowej - załącznik 7.1 | mb | 6
7 |  | 71.01 | Rozebranie przepustów pod zjazdami śr. 40cm | mb | 31
x | D.02.00.00 |  | ROBOTY ZIEMNE
x | D.02.01.01 |  | Wykonanie wykopów w gruntach nieskalistych
8 |  | 11.01 | Wykonanie wykopów mechanicznie 20% z całości - grunt do ponownego wykorzystania (wbudowania) | m3 | 557
x | D.02.03.01 |  | Wykonanie nasypów
9 |  | 12.01 | Wykonanie uzupełnienia pod poboczami z gruntów niewysadzinowych grupy G1 wg PN-S-02205:1998 | m3 | 141.5
x | D.03.00.00 |  | ODWODNIENIE
x | D.03.01.01 |  | Przepusty pod koroną drogi z rur betonowych
10 |  | 13.01 | Ułożenie przepustów betonowych pod koroną drogi fi 80cm km 24+629 (Wymiana skrajnych kręgów wraz ze ścięciem do pochylenia skarpy i umocnieniem kamieniem technicznm na zaprawie betonowej - beton min C16/20) | mb | 4
x | D.03.01.03 |  | Oczyszczenie przepustów pod drogą publiczną
11 |  | 14.01 | Wykonanie odmulenia i oczyszczenie przepustów pod drogą (światło od 60cm do 200cm). | mb | 9
x | D.04.00.00 |  | PODBUDOWY, ULEPSZONE PODŁOŻE
12 | D-04.03.01 |  | Oczyszczenie i skropienie warstwy profilowej emulsją asfaltową szybkorozpadową w ilości 0,3-0,5 kg/m2 czystego asfaltu. | m2 | 3047
13 | D-04.03.01 |  | Oczyszczenie i skropienie warstwy profilowej emulsją asfaltową szybkorozpadową w ilości 0,2-0,4 kg/m2 czystego asfaltu. | m2 | 4336
x | D.04.04.02 |  | Podbudowa zasadnicza i pomocnicza z mieszanki kruszywa niezwiazanego
14 |  | 12.01 | Wykonanie podbudowy zasadniczej z mieszanki niezwiązanej 0/31,5 mm C50/30, gr. 20 cm, (zjazdy) | m2 | 104
15 |  | 23.01 | Wykonanie podbudowy zasadniczej z mieszanki niezwiązanej 0/31,5 mm C90/3, gr.12 cm, (KR3 - nakładka) km 24+750-25+000 | m2 | 1670
16 |  | 24.01 | Wykonanie podbudowy zasadniczej z mieszanki niezwiązanej 0/31,5 mm C90/3, gr. 20 cm, (KR3 - pełna konstrukcja, poszerzenia) km 25+000-25+225 | m2 | 2060
x | D.04.05.01 |  | Warstwa mrozoochronna/ulepszonego podłoża z gruntu stabilizowanego spoiwem hydraulicznym
17 |  | 31.02 | Wykonanie ulepszonego podłoża z mieszanki związanej spoiwem hydraulicznym lub gruntu stabilizowanego spoiwem hydraulicznym klasy C1,5/2 gr. 46 cm, (KR3 pełna konstrukcja, poszerzenia) | m2 | 2134
x | D.05.00.00 |  | NAWIERZCHNIE
x | D.05.01.04a |  | Nawierzchnia z mieszanki kruszywa niezwiązanego
18 |  | 23.01 | Wykonanie nawierzchni z mieszanki niezwiązanej 0/31,5 mm C50/30, gr. 20 cm (zjazdy) | m2 | 104
x | D.05.03.05b |  | Nawierzchnia z betonu asfaltowego. Warstwa profilująca
19 |  | 11.04 | Wykonanie warstwy profilującej z betonu asfaltowego AC 16 W, (KR3 - poszerzenia), gr. 3 cm 24+510-24+750 = 1492 24+750-24+915 = 1026 24+915-25+000 = 529 | m2 | 3047
x | D.05.03.05b |  | Nawierzchnia z betonu asfaltowego. Warstwa wiążąca
20 |  | 11.04 | Wykonanie warstwy wiążącej z betonu asfaltowego AC 16 W, (KR3 - nakładka, zjazdy), gr. 5 cm 24+750-25+000 = 1520 zjazdy = 29 | m2 | 1549
21 |  | 12.03 | Wykonanie warstwy wiążącej z betonu asfaltowego AC 16 W, (KR3), gr. 7 cm 24+510-24+750 = 1459 | m2 | 1459
22 |  | 12.04 | Wykonanie warstwy wiążącej z betonu asfaltowego AC 16 W, (KR3), gr. 8 cm 25+000-25+225 = 1368 | m2 | 1368
x | D.05.03.05a |  | Nawierzchnia z betonu asfaltowego. Warstwa ścieralna
23 |  | 21.05 | Wykonanie warstwy ścieralnej z betonu asfaltowego AC 11 S, (KR3 - nawierzchnia bitumiczna, zjazdy), gr. 4 cm | m2 | 4336
x | D.05.03.26a |  | Warstwa wzmancniająca z geosyntetyków
24 |  | 11.01 | Geosiatka na połączeniu konstrukcji poszerzenia z nawierzchnią wzmacnianą o wytrzymałości na rozciąganie ≥100 kN/m i odkształceniu przy zerwaniu ≤3% 24+510-24+750 = 240x2=480 | m2 | 480
x | D.06.00.00 |  | ROBOTY WYKOŃCZENIOWE
x | D.06.01.01 |  | Umocnienie skarp, rowów i ścieków
25 |  | 22.01 | Humusowanie grubością warstwy 10 cm wraz z obsianiem mieszanką traw | m2 | 4293
x | D.06.01.01 |  | Umocnienie dna rowu elementami prefabrykowanymi
26 |  | 61.03 | Ustawienie betonowego ścieku prefabrykowanego typu "mulda" 50x15x50 cm na fundamencie betonowym gr. 10cm C8/10 V=0,082 m3/mb - wlot i wylot przepustu | mb | 16
x | D.06.02.01a |  | Przepusty z rur z tworzywa sztucznego
27 |  | 12.01 | Wykonanie zarurowania rowów z rur HDPE (PP) SN8 o średnicy 50 cm na fundamencie z mieszanki niezwiązanej 0/31,5mm zagęszczonym do Is ≥0,98 gr. 25 cm, oraz zasypka kruszywem naturalnym 0/31,5mm(zjazdy) | m | 54
28 |  | 12.01 | Wykonanie obudowy wlotów i wylotów przepustów kamieniem technicznym ułożonym na fundamencie betonowym C8/10 gr.10 cm. Przestrzenie pomiędzy elementami spoinowane zaprawą cementową. | m2 | 15.2
x | D.06.03.01 |  | Ścinanie i uzupełnianie poboczy
29 |  | 51.02 | Wykonanie poboczy z mieszanki niezwiązanej 0/31,5 mm C90/3 gr 10cm i z destruktu z frezowania warstw asfaltowych gr. 10 cm + podwójne powierzchniowe utrwalenie grysami w ilości asfalt 2,5 kg/m2 na warstwę (pobocza + zjazdy) | m2 | 1156.5
STAŁA ORGANIZACJA RUCHU
x | 01.00.00 45111000-8 |  | ROBOTY PRZYGOTOWAWCZE Roboty w zakresie burzenia, roboty ziemne
30 | 01.02.04 | 81.01 | Rozebranie słupków (masztów) do znaków drogowych | szt. | 3
31 | 01.02.04 | 10.05 | Wywóz materiałów z rozbiórki wg wskazań Wykonawcy | t | 0.09
32 | 01.02.04 | 83.06 | Demontaż słupków hektometrowych U-1 | szt. | 4
33 | 01.02.04 | 83.08 | Demontaż barier drogowych U-14a | szt. | 92
x | 07.00.00 45233000-9 |  | OZNAKOWANIE DRÓG I URZĄDZENIA BEZPIECZEŃSTWA RUCHU Roboty w zakresie konstruowania, fundamentowania oraz wykonywania nawierzchni autostrad, dróg
34 | 07.01.01 | 32.01 | Oznakowanie poziome jezdni materiałami grubowarstwowymi - linie przerywane | m2 | 30.74
35 | 07.01.01 | 31.01 | Oznakowanie poziome jezdni materiałami grubowarstwowymi - linie ciągłe | m2 | 274.24
36 | 07.01.01 | 33.01 | Oznakowanie poziome jezdni materiałami grubowarstwowymi - linia zatrzymań | m2 | 3
37 | 07.01.01 | 33.01 | Oznakowanie poziome jezdni materiałami grubowarstwowymi - linie przystankowa | m2 | 6.84
38 | 07.02.01 | 41.02 | Ustawienie słupków z rur stalowych dla znaków drogowych | szt. | 5
39 | 07.02.01 | 44.47 | Przymocowanie tarcz znaków drogowych do słupków lub latarni - typ B - rozmiar średnie (folia odblaskowa II generacji) | szt. | 2
40 | 07.02.01 | 44.49 | Przymocowanie tarcz znaków drogowych do słupków lub latarni - typ D - rozmiar średnie (folia odblaskowa II generacji) - przestawienie znaku | szt. | 2
41 | 07.02.02 | 11.01 | Słupki prowadzące i blokujące oraz znaki kilometrowe i hektometrowe - (folia odblaskowa II generacji) | szt. | 34
42 | 07.02.03 | 12.01 | Bariery ochronne drogowe SP-05 H1W4A profil A | mb | 92
43 | D 10.08.01 |  | Geodezyjna inwentarycacja powykonawcza | kpl | 1
Sporządził: Wojciech Budziak